## SOIL DRESSING
COMPANY- OMAXE PANCHAM REALCON PVT LTD
PROJECT- TOWER-E
LOCATION- NAINI, PRAYAGRAJ
MB SHEET- SOIL SURFACE DRESSING BELOW PLINTH BEAM
S.NO. | DESCRIPTION | UNIT | NOS | NOS | MEASUREMENT |  |  | QTY. | REMARKS
[5 empty] | L | B | H/T
SOIL DRESSING FOR RAFT PCC
1 | GRID (22'-43'/A-Q') | SQM | 1 | 1 | 32.435 | 37.295 |  | 1209.6633
2 |  | SQM | 1 | 1 | 9.28 | 0.515 |  | 4.7792
3 | GRID (22'-26'/M'-Q') | SQM | -1 | 1 | 11 | 12.415 |  | -136.565
4 | GRID (38'-43'/A-E') | SQM | -1 | 1 | 11.09 | 10.285 |  | -114.0606
5 | GRID (22'-30'/A-B') | SQM | -1 | 1 | 11.285 | 1.405 |  | -15.8554
6 |  | SQM | -1 | 1 | 1.695 | 0.815 |  | -1.3814
7 |  | SQM | -1 | 1 | 3.95 | 1.5 |  | -5.925
[7 empty] | TOTAL | 940.655

## PCC
COMPANY- OMAXE PANCHAM REALCON PVT LTD
PROJECT- TOWER-E
LOCATION- NAINI, PRAYAGRAJ
MB SHEET- PCC
S.NO. | DESCRIPTION | UNIT | NOS | NOS | MEASUREMENT |  |  | QTY. | REMARKS
[5 empty] | L | B | H/T
RAFT PCC- M10
1 | GRID (22'-43'/A-Q') | CUM | 1 | 1 | 32.235 | 37.195 | 0.1 | 119.8981
2 |  | CUM | 1 | 1 | 9.08 | 0.515 | 0.1 | 0.46762
3 | GRID (22'-26'/M'-Q') | CUM | -1 | 1 | 11 | 12.415 | 0.1 | -13.6565
4 | GRID (38'-43'/A-E') | CUM | -1 | 1 | 11.09 | 10.285 | 0.1 | -11.4061
5 | GRID (22'-30'/A-B') | CUM | -1 | 1 | 11.285 | 1.405 | 0.1 | -1.5855
6 |  | CUM | -1 | 1 | 1.695 | 0.815 | 0.1 | -0.13814
7 |  | CUM | -1 | 1 | 3.95 | 1.5 | 0.1 | -0.5925
8 | EXISTING RAFT (DETAILS IN JMR) | CUM | -1 | 1 | 9 | 5.915 | 0.1 | -5.3235
9 |  | CUM | -1 | 1 | 19.05 | 10 | 0.1 | -19.05
10 |  | CUM | -1 | 1 | 6.2 | 6.2 | 0.1 | -3.844
11 |  | CUM | -1 | 1 | 5.5 | 8.05 | 0.1 | -4.4275
[7 empty] | TOTAL | 60.342

## RAFT BBS
TOWER-E RAFT BBS
S.No. | Description | Shape of Bar in mm |  |  |  | Spacing c/c | Dia of Bar | No's of Set | No's of Bar | Actual Length | Lap | No. Of Bend | Deduction In mm | Cut Length | Total Length | TMT BAR Fe-500D or EQR | [5 empty] | Remarks
A | RAFT | [14 empty] | 8mm | 10mm | 12mm | 16mm | 20mm | 25mm
BOTTOM MAIN BAR
1 | GRID (39'-43/E'-Q')
| MAIN BAR BOTTOM (ALTH.) | 0.5 | 21.55 |  | 0.5 | 0.25 | 16 | 1 | 18 | 21.55 | 1.568 | 2 | 0.064 | 22.486 | 406.316 |  |  |  | 406.316
1 | GRID (39'-43/E'-Q')
| MAIN BAR BOTTOM (ALTH.) | 0.5 | 21.55 |  | 0.5 | 0.25 | 16 | 1 | 18 | 21.55 | 0.784 | 2 | 0.064 | 22.486 | 405.532 |  |  |  | 405.532
2 | GRID (38'-39'/E'-Q')
| MAIN BAR BOTTOM (ALTH.) | 0.5 | 22.065 |  | 0.5 | 0.25 | 16 | 1 | 5.5 | 22.065 | 1.568 | 2 | 0.064 | 23.001 | 128.0735 |  |  |  | 128.0735
2 | GRID (38'-39'/E'-Q')
| MAIN BAR BOTTOM (ALTH.) | 0.5 | 22.065 |  | 0.5 | 0.25 | 16 | 1 | 5.5 | 22.065 | 0.784 | 2 | 0.064 | 23.001 | 127.2895 |  |  |  | 127.2895
3 | GRID (32'-38'/A-Q')
| MAIN BAR BOTTOM (ALTH.) | 0.5 | 32.35 |  | 0.5 | 0.25 | 16 | 1 | 13 | 32.35 | 2.352 | 2 | 0.064 | 33.286 | 435.07 |  |  |  | 435.07
3 | GRID (32'-38'/A-Q')
| MAIN BAR BOTTOM (ALTH.) | 0.5 | 32.35 |  | 0.5 | 0.25 | 16 | 1 | 13 | 32.35 | 1.568 | 2 | 0.064 | 33.286 | 434.286 |  |  |  | 434.286
4 | GRID (30'-32'/A-Q')
| MAIN BAR BOTTOM (ALTH.) | 0.5 | 31.835 |  | 0.5 | 0.25 | 16 | 1 | 6 | 31.835 | 2.352 | 2 | 0.064 | 32.771 | 198.978 |  |  |  | 198.978
4 | GRID (30'-32'/A-Q')
| MAIN BAR BOTTOM (ALTH.) | 0.5 | 31.835 |  | 0.5 | 0.25 | 16 | 1 | 6 | 31.835 | 1.568 | 2 | 0.064 | 32.771 | 198.194 |  |  |  | 198.194
5 | GRID (27'-30/A-Q')
| MAIN BAR BOTTOM (ALTH.) | 0.5 | 30.35 |  | 0.5 | 0.25 | 16 | 1 | 8.5 | 30.35 | 2.352 | 2 | 0.064 | 31.286 | 268.283 |  |  |  | 268.283
5 | GRID (27'-30/A-Q')
| MAIN BAR BOTTOM (ALTH.) | 0.5 | 30.35 |  | 0.5 | 0.25 | 16 | 1 | 8.5 | 30.35 | 1.568 | 2 | 0.064 | 31.286 | 267.499 |  |  |  | 267.499
6 | GRID (26'-27'/A'-Q')
| MAIN BAR BOTTOM (ALTH.) | 0.5 | 29.535 |  | 0.5 | 0.25 | 16 | 1 | 4 | 29.535 | 2.352 | 2 | 0.064 | 30.471 | 124.236 |  |  |  | 124.236
6 | GRID (26'-27'/A'-Q')
| MAIN BAR BOTTOM (ALTH.) | 0.5 | 29.535 |  | 0.5 | 0.25 | 16 | 1 | 4 | 29.535 | 1.568 | 2 | 0.064 | 30.471 | 123.452 |  |  |  | 123.452
7 | GRID (22'-26'/B-Q')
| MAIN BAR BOTTOM (ALTH.) | 0.5 | 15.7 |  | 0.5 | 0.25 | 16 | 1 | 46 | 15.7 | 0.784 | 2 | 0.064 | 16.636 | 766.04 |  |  |  | 766.04
BOTTOM DISTRIBUTION BAR
1 | GRID (30-38'/A)
| DIST. BAR BOTTOM (ALTH.) | 0.5 | 8.775 |  | 0.5 | 0.25 | 16 | 1 | 7 | 8.775 | 0 | 2 | 0.064 | 9.711 | 67.977 |  |  |  | 67.977
2 | GRID (27'-38'/A-B)
| DIST. BAR BOTTOM (ALTH.) | 0.5 | 12.725 |  | 0.5 | 0.25 | 16 | 1 | 4 | 12.725 | 0.784 | 2 | 0.064 | 13.661 | 55.428 |  |  |  | 55.428
3 | GRID (26'-38'/B-B')
| DIST. BAR BOTTOM (ALTH.) | 0.5 | 14.42 |  | 0.5 | 0.25 | 16 | 1 | 7 | 14.42 | 0.784 | 2 | 0.064 | 15.356 | 108.276 |  |  |  | 108.276
4 | GRID (22'-38'/B'-E')
| DIST. BAR BOTTOM (ALTH.) |  | 25.755 |  | 0.5 | 0.25 | 16 | 1 | 27 | 25.755 | 1.568 | 1 | 0.016 | 26.239 | 710.021 |  |  |  | 710.021
5 | GRID (22'-43'/E'-K)
| DIST. BAR BOTTOM (ALTH.) |  | 36.84 |  | 0.5 | 0.25 | 16 | 1 | 30 | 36.84 | 2.352 | 1 | 0.016 | 37.324 | 1122.072 |  |  |  | 1122.072
6 | GRID (26'-43'/M-Q)
| DIST. BAR BOTTOM (ALTH.) | 0.5 | 25.79 |  | 0.5 | 0.25 | 16 | 1 | 51 | 25.79 | 1.568 | 2 | 0.064 | 26.726 | 1364.594 |  |  |  | 1364.594
7 | GRID (33-39/Q')
| DIST. BAR BOTTOM (ALTH.) | 0.5 | 8.68 |  | 0.5 | 0.25 | 16 | 1 | 3 | 8.68 | 0 | 2 | 0.064 | 9.616 | 28.848 |  |  |  | 28.848
TOP MAIN BAR
1 | GRID (39'-43/E'-Q')
| MAIN BAR BOTTOM (ALTH.) | 0.5 | 21.55 |  | 0.5 | 0.25 | 16 | 1 | 18 | 21.55 | 1.568 | 2 | 0.064 | 22.486 | 406.316 |  |  |  | 406.316
1 | GRID (39'-43/E'-Q')
| MAIN BAR BOTTOM (ALTH.) | 0.5 | 21.55 |  | 0.5 | 0.25 | 16 | 1 | 18 | 21.55 | 0.784 | 2 | 0.064 | 22.486 | 405.532 |  |  |  | 405.532
2 | GRID (38'-39'/E'-Q')
| MAIN BAR BOTTOM (ALTH.) | 0.5 | 22.065 |  | 0.5 | 0.25 | 16 | 1 | 5.5 | 22.065 | 1.568 | 2 | 0.064 | 23.001 | 128.0735 |  |  |  | 128.0735
2 | GRID (38'-39'/E'-Q')
| MAIN BAR BOTTOM (ALTH.) | 0.5 | 22.065 |  | 0.5 | 0.25 | 16 | 1 | 5.5 | 22.065 | 0.784 | 2 | 0.064 | 23.001 | 127.2895 |  |  |  | 127.2895
3 | GRID (32'-38'/A-Q')
| MAIN BAR BOTTOM (ALTH.) | 0.5 | 32.35 |  | 0.5 | 0.25 | 16 | 1 | 13 | 32.35 | 2.352 | 2 | 0.064 | 33.286 | 435.07 |  |  |  | 435.07
3 | GRID (32'-38'/A-Q')
| MAIN BAR BOTTOM (ALTH.) | 0.5 | 32.35 |  | 0.5 | 0.25 | 16 | 1 | 13 | 32.35 | 1.568 | 2 | 0.064 | 33.286 | 434.286 |  |  |  | 434.286
4 | GRID (30'-32'/A-Q')
| MAIN BAR BOTTOM (ALTH.) | 0.5 | 31.835 |  | 0.5 | 0.25 | 16 | 1 | 6 | 31.835 | 2.352 | 2 | 0.064 | 32.771 | 198.978 |  |  |  | 198.978
4 | GRID (30'-32'/A-Q')
| MAIN BAR BOTTOM (ALTH.) | 0.5 | 31.835 |  | 0.5 | 0.25 | 16 | 1 | 6 | 31.835 | 1.568 | 2 | 0.064 | 32.771 | 198.194 |  |  |  | 198.194
5 | GRID (27'-30/A-Q')
| MAIN BAR BOTTOM (ALTH.) | 0.5 | 30.35 |  | 0.5 | 0.25 | 16 | 1 | 8.5 | 30.35 | 2.352 | 2 | 0.064 | 31.286 | 268.283 |  |  |  | 268.283
5 | GRID (27'-30/A-Q')
| MAIN BAR BOTTOM (ALTH.) | 0.5 | 30.35 |  | 0.5 | 0.25 | 16 | 1 | 8.5 | 30.35 | 1.568 | 2 | 0.064 | 31.286 | 267.499 |  |  |  | 267.499
6 | GRID (26'-27'/A'-Q')
| MAIN BAR BOTTOM (ALTH.) | 0.5 | 29.535 |  | 0.5 | 0.25 | 16 | 1 | 4 | 29.535 | 2.352 | 2 | 0.064 | 30.471 | 124.236 |  |  |  | 124.236
6 | GRID (26'-27'/A'-Q')
| MAIN BAR BOTTOM (ALTH.) | 0.5 | 29.535 |  | 0.5 | 0.25 | 16 | 1 | 4 | 29.535 | 1.568 | 2 | 0.064 | 30.471 | 123.452 |  |  |  | 123.452
7 | GRID (22'-26'/B-Q')
| MAIN BAR BOTTOM (ALTH.) | 0.5 | 15.7 |  | 0.5 | 0.25 | 16 | 1 | 46 | 15.7 | 0.784 | 2 | 0.064 | 16.636 | 766.04 |  |  |  | 766.04
TOP DISTRIBUTION BAR
1 | GRID (30-38'/A)
| DIST. BAR BOTTOM (ALTH.) | 0.5 | 8.775 |  | 0.5 | 0.25 | 16 | 1 | 7 | 8.775 | 0 | 2 | 0.064 | 9.711 | 67.977 |  |  |  | 67.977
2 | GRID (27'-38'/A-B)
| DIST. BAR BOTTOM (ALTH.) | 0.5 | 12.725 |  | 0.5 | 0.25 | 16 | 1 | 4 | 12.725 | 0.784 | 2 | 0.064 | 13.661 | 55.428 |  |  |  | 55.428
3 | GRID (26'-38'/B-B')
| DIST. BAR BOTTOM (ALTH.) | 0.5 | 14.42 |  | 0.5 | 0.25 | 16 | 1 | 7 | 14.42 | 0.784 | 2 | 0.064 | 15.356 | 108.276 |  |  |  | 108.276
4 | GRID (22'-38'/B'-E')
| DIST. BAR BOTTOM (ALTH.) |  | 25.755 |  | 0.5 | 0.25 | 16 | 1 | 27 | 25.755 | 1.568 | 1 | 0.016 | 26.239 | 710.021 |  |  |  | 710.021
5 | GRID (22'-43'/E'-K)
| DIST. BAR BOTTOM (ALTH.) |  | 36.84 |  | 0.5 | 0.25 | 16 | 1 | 30 | 36.84 | 2.352 | 1 | 0.016 | 37.324 | 1122.072 |  |  |  | 1122.072
6 | GRID (26'-43'/M-Q)
| DIST. BAR BOTTOM (ALTH.) | 0.5 | 25.79 |  | 0.5 | 0.25 | 16 | 1 | 51 | 25.79 | 1.568 | 2 | 0.064 | 26.726 | 1364.594 |  |  |  | 1364.594
7 | GRID (33-39/Q')
| DIST. BAR BOTTOM (ALTH.) | 0.5 | 8.68 |  | 0.5 | 0.25 | 16 | 1 | 3 | 8.68 | 0 | 2 | 0.064 | 9.616 | 28.848 |  |  |  | 28.848
BINDER
1 | GRID (38'/A-E') | 0.3 | 10.285 |  | 0.3 | 0.25 | 12 | 1 | 2 | 10.285 | 0 | 2 | 0.048 | 10.837 | 21.674 |  |  | 21.674
2 | GRID (38'-43/E') | 0.3 | 11.09 |  | 0.3 | 0.25 | 12 | 1 | 2 | 11.09 | 0 | 2 | 0.048 | 11.642 | 23.284 |  |  | 23.284
3 | GRID (43/E'-Q') | 0.3 | 21.55 |  | 0.3 | 0.25 | 12 | 1 | 2 | 21.55 | 0.588 | 2 | 0.048 | 22.102 | 45.38 |  |  | 45.38
5 | GRID (30-38'/A) | 0.3 | 8.775 |  | 0.3 | 0.25 | 12 | 1 | 2 | 8.775 | 0 | 2 | 0.048 | 9.327 | 18.654 |  |  | 18.654
6 | GRID (30/A-B) | 0.3 | 1.5 |  | 0.3 | 0.25 | 12 | 1 | 2 | 1.5 | 0 | 2 | 0.048 | 2.052 | 4.104 |  |  | 4.104
7 | GRID (27'-30/A-B) | 0.3 | 3.95 |  | 0.3 | 0.25 | 12 | 1 | 2 | 3.95 | 0 | 2 | 0.048 | 4.502 | 9.004 |  |  | 9.004
8 | GRID (27'/A-B) | 0.3 | 0.815 |  | 0.3 | 0.25 | 12 | 1 | 2 | 0.815 | 0 | 2 | 0.048 | 1.367 | 2.734 |  |  | 2.734
9 | GRID (26'-27'/B) | 0.3 | 1.695 |  | 0.3 | 0.25 | 12 | 1 | 2 | 1.695 | 0 | 2 | 0.048 | 2.247 | 4.494 |  |  | 4.494
10 | GRID (26'/B-C) | 0.3 | 1.405 |  | 0.3 | 0.25 | 12 | 1 | 2 | 1.405 | 0 | 2 | 0.048 | 1.957 | 3.914 |  |  | 3.914
11 | GRID ( 22'-26'/B') |  | 11.285 |  | 0.3 | 0.25 | 12 | 1 | 2 | 11.285 | 0 | 2 | 0.024 | 11.561 | 23.122 |  |  | 23.122
12 | GRID ( 22'-26'/M') |  | 11.005 |  | 0.3 | 0.25 | 12 | 1 | 2 | 11.005 | 0 | 2 | 0.024 | 11.281 | 22.562 |  |  | 22.562
13 | GRID (26/M'-Q') | 0.3 | 12.415 |  | 0.3 | 0.25 | 12 | 1 | 2 | 12.415 | 0.588 | 2 | 0.048 | 12.967 | 26.522 |  |  | 26.522
14 | GRID (26-43'/Q') | 0.3 | 25.79 |  | 0.3 | 0.25 | 12 | 1 | 2 | 25.79 | 0.588 | 2 | 0.048 | 26.342 | 53.272 |  |  | 53.272
| CHAIR |  |  | 0.95
1 | [6 empty] | 20 | 1 | 783 | 3 | 0 |  | 0 | 3 | 2349 |  |  |  |  | 2349
0.675
0.35
BOTTOM EXTRA BAR
1 | MAIN BOTTOM EXRA BAR |  | 3.35 |  |  | 0.25 | 20 | 1 | 9 | 3.35 | 0 | 0 | 0 | 3.35 | 30.15 |  |  |  |  | 30.15
SW1 GRID (38/A-B)
2 | DIST. BOTTOM EXRA BAR |  | 1.95 |  |  | 0.25 | 12 | 1 | 14 | 1.95 | 0 | 0 | 0 | 1.95 | 27.3 |  |  | 27.3
SW1 GRID (38/A-B)
3 | MAIN BOTTOM EXRA BAR |  | 2.55 |  |  | 0.25 | 25 | 1 | 10 | 2.55 | 0 | 0 | 0 | 2.55 | 25.5 | [5 empty] | 25.5
C1 GRID (34-35/A)
4 | DIST. BOTTOM EXRA BAR |  | 2.3 |  |  | 0.25 | 20 | 1 | 11 | 2.3 | 0 | 0 | 0 | 2.3 | 25.3 |  |  |  |  | 25.3
C1 GRID (34-35/A)
5 | MAIN BOTTOM EXRA BAR |  | 2 |  |  | 0.25 | 20 | 1 | 10 | 2 | 0 | 0 | 0 | 2 | 20 |  |  |  |  | 20
C1 GRID (32/A)
6 | DIST. BOTTOM EXRA BAR |  | 2.3 |  |  | 0.25 | 20 | 1 | 9 | 2.3 | 0 | 0 | 0 | 2.3 | 20.7 |  |  |  |  | 20.7
C1 GRID (32/A)
7 | MAIN BOTTOM EXRA BAR |  | 3.55 |  |  | 0.25 | 20 | 1 | 11 | 3.55 | 0 | 0 | 0 | 3.55 | 39.05 |  |  |  |  | 39.05
SW2, C7 GRID (27,28/B-C)
7 | MAIN BOTTOM EXRA BAR |  | 2.5 |  |  | 0.25 | 25 | 1 | 8 | 2.5 | 0 | 0 | 0 | 2.5 | 20 | [5 empty] | 20
SW2, C7 GRID (27,28/B-C)
8 | DIST. BOTTOM EXRA BAR |  | 2.35 |  |  | 0.25 | 25 | 1 | 7 | 2.35 | 0 | 0 | 0 | 2.35 | 16.45 | [5 empty] | 16.45
SW2, C7 GRID (27,28/B-C)
9 | DIST. BOTTOM EXRA BAR |  | 4.095 |  |  | 0.25 | 25 | 1 | 10 | 4.095 | 0 | 0 | 0 | 4.095 | 40.95 | [5 empty] | 40.95
SW2, C7 GRID (27,28/B-C)
10 | MAIN BOTTOM EXRA BAR |  | 3.1 |  |  | 0.25 | 25 | 1 | 10 | 3.1 | 0 | 0 | 0 | 3.1 | 31 | [5 empty] | 31
C1 GRID (32/C)
11 | DIST. BOTTOM EXRA BAR |  | 2.3 |  |  | 0.25 | 20 | 1 | 13 | 2.3 | 0 | 0 | 0 | 2.3 | 29.9 |  |  |  |  | 29.9
C1 GRID (32/C)
12 | MAIN BOTTOM EXRA BAR |  | 2.25 |  |  | 0.25 | 25 | 1 | 11 | 2.25 | 0 | 0 | 0 | 2.25 | 24.75 | [5 empty] | 24.75
C2 GRID ( 25/C)
13 | DIST. BOTTOM EXRA BAR |  | 2.6 |  |  | 0.25 | 20 | 1 | 10 | 2.6 | 0 | 0 | 0 | 2.6 | 26 |  |  |  |  | 26
C2 GRID (25/C)
14 | MAIN BOTTOM EXRA BAR |  | 2.25 |  |  | 0.25 | 25 | 1 | 13 | 2.25 | 0 | 0 | 0 | 2.25 | 29.25 | [5 empty] | 29.25
C3 GRID (23/C)
15 | DIST. BOTTOM EXRA BAR |  | 3.1 |  |  | 0.25 | 25 | 1 | 10 | 3.1 | 0 | 0 | 0 | 3.1 | 31 | [5 empty] | 31
C3 GRID (23/C)
16 | MAIN BOTTOM EXRA BAR |  | 2.3 |  |  | 0.25 | 20 | 1 | 9 | 2.3 | 0 | 0 | 0 | 2.3 | 20.7 |  |  |  |  | 20.7
C1 GRID (38/D)
17 | DIST. BOTTOM EXRA BAR |  | 1.9 |  |  | 0.25 | 12 | 1 | 10 | 1.9 | 0 | 0 | 0 | 1.9 | 19 |  |  | 19
C1 GRID (38/D)
18 | MAIN BOTTOM EXRA BAR |  | 2.6 |  |  | 0.25 | 20 | 1 | 10 | 2.6 | 0 | 0 | 0 | 2.6 | 26 |  |  |  |  | 26
C2 GRID (35/D)
19 | DIST. BOTTOM EXRA BAR |  | 2.3 |  |  | 0.25 | 20 | 1 | 11 | 2.3 | 0 | 0 | 0 | 2.3 | 25.3 |  |  |  |  | 25.3
C2 GRID (35/D)
20 | MAIN BOTTOM EXRA BAR |  | 2.3 |  |  | 0.25 | 20 | 1 | 13 | 2.3 | 0 | 0 | 0 | 2.3 | 29.9 |  |  |  |  | 29.9
C1 GRID (28/D)
21 | DIST. BOTTOM EXRA BAR |  | 3.1 |  |  | 0.25 | 25 | 1 | 10 | 3.1 | 0 | 0 | 0 | 3.1 | 31 | [5 empty] | 31
C1 GRID (28/D)
22 | MAIN BOTTOM EXRA BAR |  | 2.3 |  |  | 0.25 | 20 | 1 | 13 | 2.3 | 0 | 0 | 0 | 2.3 | 29.9 |  |  |  |  | 29.9
C1 GRID (26/D)
23 | DIST. BOTTOM EXRA BAR |  | 3.1 |  |  | 0.25 | 25 | 1 | 10 | 3.1 | 0 | 0 | 0 | 3.1 | 31 | [5 empty] | 31
C1 GRID (26/D)
24 | MAIN BOTTOM EXRA BAR |  | 2.3 |  |  | 0.25 | 20 | 1 | 12 | 2.3 | 0 | 0 | 0 | 2.3 | 27.6 |  |  |  |  | 27.6
C6 GRID (37/E)
25 | DIST. BOTTOM EXRA BAR |  | 2.715 |  |  | 0.25 | 20 | 1 | 10 | 2.715 | 0 | 0 | 0 | 2.715 | 27.15 |  |  |  |  | 27.15
C6 GRID (37/E)
26 | MAIN BOTTOM EXRA BAR |  | 3.935 |  |  | 0.25 | 20 | 1 | 17 | 3.935 | 0 | 0 | 0 | 3.935 | 66.895 |  |  |  |  | 66.895
SW4, SW3 GRID (32,33/E)
27 | DIST. BOTTOM EXRA BAR |  | 4.075 |  |  | 0.25 | 20 | 1 | 17 | 4.075 | 0 | 0 | 0 | 4.075 | 69.275 |  |  |  |  | 69.275
SW4, SW3 GRID (32,33/E)
28 | MAIN BOTTOM EXRA BAR |  | 1.83 |  |  | 0.25 | 16 | 1 | 14 | 1.83 | 0 | 0 | 0 | 1.83 | 25.62 |  |  |  | 25.62
SW6 GRID (28/E)
29 | DIST. BOTTOM EXRA BAR |  | 3.185 |  |  | 0.25 | 20 | 1 | 8 | 3.185 | 0 | 0 | 0 | 3.185 | 25.48 |  |  |  |  | 25.48
SW6 GRID ( 28/E)
30 | MAIN BOTTOM EXRA BAR |  | 2.2 |  |  | 0.25 | 20 | 1 | 12 | 2.2 | 0 | 0 | 0 | 2.2 | 26.4 |  |  |  |  | 26.4
C2 GRID (26/E)
31 | DIST. BOTTOM EXRA BAR |  | 2.8 |  |  | 0.25 | 25 | 1 | 10 | 2.8 | 0 | 0 | 0 | 2.8 | 28 | [5 empty] | 28
C2 GRID (26/E)
32 | MAIN BOTTOM EXRA BAR |  | 2.8 |  |  | 0.25 | 25 | 1 | 11 | 2.8 | 0 | 0 | 0 | 2.8 | 30.8 | [5 empty] | 30.8
C2 GRID (25/D-E)
33 | DIST. BOTTOM EXRA BAR |  | 2.6 |  |  | 0.25 | 20 | 1 | 12 | 2.6 | 0 | 0 | 0 | 2.6 | 31.2 |  |  |  |  | 31.2
C2 GRID (25/D-E)
34 | MAIN BOTTOM EXRA BAR |  | 2.8 |  |  | 0.25 | 25 | 1 | 13 | 2.8 | 0 | 0 | 0 | 2.8 | 36.4 | [5 empty] | 36.4
C8 GRID (23/D-E)
35 | DIST. BOTTOM EXRA BAR |  | 3.1 |  |  | 0.25 | 25 | 1 | 12 | 3.1 | 0 | 0 | 0 | 3.1 | 37.2 | [5 empty] | 37.2
C8 GRID (23/D-E)
36 | MAIN BOTTOM EXRA BAR |  | 5.96 |  |  | 0.25 | 25 | 1 | 11 | 5.96 | 0 | 0 | 0 | 5.96 | 65.56 | [5 empty] | 65.56
SW9, C1 GRID (43/F, J)
37 | MAIN BOTTOM EXRA BAR |  | 5.96 |  |  | 0.25 | 25 | 1 | 11 | 5.96 | 0 | 0 | 0 | 5.96 | 65.56 | [5 empty] | 65.56
SW9, C1 GRID (43/F, J)
38 | DIST. BOTTOM EXRA BAR |  | 2.6 |  |  | 0.25 | 20 | 1 | 25 | 2.6 | 0 | 0 | 0 | 2.6 | 65 |  |  |  |  | 65
SW9, C1 GRID (43/F, J)
39 | MAIN BOTTOM EXRA BAR |  | 2.3 |  |  | 0.25 | 20 | 1 | 13 | 2.3 | 0 | 0 | 0 | 2.3 | 29.9 |  |  |  |  | 29.9
C2 GRID (41/F)
40 | DIST. BOTTOM EXRA BAR |  | 3.1 |  |  | 0.25 | 25 | 1 | 10 | 3.1 | 0 | 0 | 0 | 3.1 | 31 | [5 empty] | 31
C2 GRID (41/F)
41 | MAIN BOTTOM EXRA BAR |  | 1.835 |  |  | 0.25 | 20 | 1 | 10 | 1.835 | 0 | 0 | 0 | 1.835 | 18.35 |  |  |  |  | 18.35
C6 GRID (39/F)
42 | DIST. BOTTOM EXRA BAR |  | 2.3 |  |  | 0.25 | 20 | 1 | 8 | 2.3 | 0 | 0 | 0 | 2.3 | 18.4 |  |  |  |  | 18.4
C6 GRID (39/F)
43 | MAIN BOTTOM EXRA BAR |  | 3.25 |  |  | 0.25 | 25 | 1 | 12 | 3.25 | 0 | 0 | 0 | 3.25 | 39 | [5 empty] | 39
C5 GRID (37/H)
44 | DIST. BOTTOM EXRA BAR |  | 2.8 |  |  | 0.25 | 25 | 1 | 14 | 2.8 | 0 | 0 | 0 | 2.8 | 39.2 | [5 empty] | 39.2
C5 GRID (37/H)
45 | MAIN BOTTOM EXRA BAR |  | 2.73 |  |  | 0.25 | 25 | 1 | 16 | 2.73 | 0 | 0 | 0 | 2.73 | 43.68 | [5 empty] | 43.68
SW5 GRID (34/F)
46 | DIST. BOTTOM EXRA BAR |  | 3.7 |  |  | 0.25 | 20 | 1 | 12 | 3.7 | 0 | 0 | 0 | 3.7 | 44.4 |  |  |  |  | 44.4
SW5 GRID (34/F)
47 | MAIN BOTTOM EXRA BAR |  | 2.23 |  |  | 0.25 | 20 | 1 | 16 | 2.23 | 0 | 0 | 0 | 2.23 | 35.68 |  |  |  |  | 35.68
SW5 GRID (29/F)
48 | DIST. BOTTOM EXRA BAR |  | 3.7 |  |  | 0.25 | 20 | 1 | 10 | 3.7 | 0 | 0 | 0 | 3.7 | 37 |  |  |  |  | 37
SW5 GRID (29/F)
49 | MAIN BOTTOM EXRA BAR |  | 5.6 |  |  | 0.25 | 20 | 1 | 20 | 5.6 | 0 | 0 | 0 | 5.6 | 112 |  |  |  |  | 112
C1, SW7 GRID (24/E,G,H)
50 | DIST. BOTTOM EXRA BAR |  | 4.725 |  |  | 0.25 | 25 | 1 | 23 | 4.725 | 0 | 0 | 0 | 4.725 | 108.675 | [5 empty] | 108.675
C1, SW7 GRID (24/E,G,H)
51 | MAIN BOTTOM EXRA BAR |  | 6.1 |  |  | 0.25 | 25 | 1 | 12 | 6.1 | 0 | 0 | 0 | 6.1 | 73.2 | [5 empty] | 73.2
SW8 GRID (22/G)
52 | DIST. BOTTOM EXRA BAR |  | 2.73 |  |  | 0.25 | 25 | 1 | 25 | 2.73 | 0 | 0 | 0 | 2.73 | 68.25 | [5 empty] | 68.25
SW8 GRID (22/G)
53 | MAIN BOTTOM EXRA BAR |  | 2.75 |  |  | 0.25 | 25 | 1 | 12 | 2.75 | 0 | 0 | 0 | 2.75 | 33 | [5 empty] | 33
C4 GRID (41/J)
54 | MAIN BOTTOM EXRA BAR |  | 2.75 |  |  | 0.25 | 20 | 1 | 12 | 2.75 | 0 | 0 | 0 | 2.75 | 33 |  |  |  |  | 33
C4 GRID (41/J)
55 | DIST. BOTTOM EXRA BAR |  | 2.8 |  |  | 0.25 | 25 | 1 | 12 | 2.8 | 0 | 0 | 0 | 2.8 | 33.6 | [5 empty] | 33.6
C4 GRID (41/J)
56 | DIST. BOTTOM EXRA BAR |  | 2.8 |  |  | 0.25 | 20 | 1 | 12 | 2.8 | 0 | 0 | 0 | 2.8 | 33.6 |  |  |  |  | 33.6
C4 GRID (41/J)
57 | MAIN BOTTOM EXRA BAR |  | 3.25 |  |  | 0.25 | 25 | 1 | 10 | 3.25 | 0 | 0 | 0 | 3.25 | 32.5 | [5 empty] | 32.5
C5 GRID (39/J)
58 | DIST. BOTTOM EXRA BAR |  | 2.3 |  |  | 0.25 | 20 | 1 | 14 | 2.3 | 0 | 0 | 0 | 2.3 | 32.2 |  |  |  |  | 32.2
C5 GRID (39/J)
59 | MAIN BOTTOM EXRA BAR |  | 2.75 |  |  | 0.25 | 20 | 1 | 12 | 2.75 | 0 | 0 | 0 | 2.75 | 33 |  |  |  |  | 33
C4 GRID (35/J)
60 | DIST. BOTTOM EXRA BAR |  | 2.8 |  |  | 0.25 | 25 | 1 | 12 | 2.8 | 0 | 0 | 0 | 2.8 | 33.6 | [5 empty] | 33.6
C4 GRID (35/J)
61 | DIST. BOTTOM EXRA BAR |  | 2.8 |  |  | 0.25 | 20 | 1 | 12 | 2.8 | 0 | 0 | 0 | 2.8 | 33.6 |  |  |  |  | 33.6
C4 GRID (35/J)
62 | MAIN BOTTOM EXRA BAR |  | 2.75 |  |  | 0.25 | 20 | 1 | 12 | 2.75 | 0 | 0 | 0 | 2.75 | 33 |  |  |  |  | 33
C4 GRID (29/J)
63 | DIST. BOTTOM EXRA BAR |  | 2.8 |  |  | 0.25 | 25 | 1 | 12 | 2.8 | 0 | 0 | 0 | 2.8 | 33.6 | [5 empty] | 33.6
C4 GRID (29/J)
64 | DIST. BOTTOM EXRA BAR |  | 2.8 |  |  | 0.25 | 20 | 1 | 12 | 2.8 | 0 | 0 | 0 | 2.8 | 33.6 |  |  |  |  | 33.6
C4 GRID (29/J)
65 | MAIN BOTTOM EXRA BAR |  | 1.83 |  |  | 0.25 | 16 | 1 | 14 | 1.83 | 0 | 0 | 0 | 1.83 | 25.62 |  |  |  | 25.62
SW6 GRID (28/I)
66 | DIST. BOTTOM EXRA BAR |  | 3.185 |  |  | 0.25 | 20 | 1 | 8 | 3.185 | 0 | 0 | 0 | 3.185 | 25.48 |  |  |  |  | 25.48
SW6 GRID (28/I)
67 | MAIN BOTTOM EXRA BAR |  | 2.6 |  |  | 0.25 | 20 | 1 | 12 | 2.6 | 0 | 0 | 0 | 2.6 | 31.2 |  |  |  |  | 31.2
C2 GRID (26/I)
68 | DIST. BOTTOM EXRA BAR |  | 2.7 |  |  | 0.25 | 25 | 1 | 11 | 2.7 | 0 | 0 | 0 | 2.7 | 29.7 | [5 empty] | 29.7
C2 GRID (26/I)
69 | MAIN BOTTOM EXRA BAR |  | 2.8 |  |  | 0.25 | 20 | 1 | 11 | 2.8 | 0 | 0 | 0 | 2.8 | 30.8 |  |  |  |  | 30.8
C2 GRID (25/J)
70 | DIST. BOTTOM EXRA BAR |  | 2.6 |  |  | 0.25 | 25 | 1 | 12 | 2.6 | 0 | 0 | 0 | 2.6 | 31.2 | [5 empty] | 31.2
C2 GRID (25/J)
71 | MAIN BOTTOM EXRA BAR |  | 2.8 |  |  | 0.25 | 25 | 1 | 13 | 2.8 | 0 | 0 | 0 | 2.8 | 36.4 | [5 empty] | 36.4
C8 GRID (23/J)
72 | DIST. BOTTOM EXRA BAR |  | 3.1 |  |  | 0.25 | 25 | 1 | 12 | 3.1 | 0 | 0 | 0 | 3.1 | 37.2 | [5 empty] | 37.2
C8 GRID (23/J)
73 | MAIN BOTTOM EXRA BAR |  | 2.3 |  |  | 0.25 | 20 | 1 | 11 | 2.3 | 0 | 0 | 0 | 2.3 | 25.3 |  |  |  |  | 25.3
C1 GRID (28/J-K)
74 | DIST. BOTTOM EXRA BAR |  | 2.6 |  |  | 0.25 | 20 | 1 | 10 | 2.6 | 0 | 0 | 0 | 2.6 | 26 |  |  |  |  | 26
C1 GRID (28/J-K)
75 | MAIN BOTTOM EXRA BAR |  | 2.8 |  |  | 0.25 | 25 | 1 | 13 | 2.8 | 0 | 0 | 0 | 2.8 | 36.4 | [5 empty] | 36.4
C1 GRID (26/D)
76 | DIST. BOTTOM EXRA BAR |  | 3.1 |  |  | 0.25 | 25 | 1 | 12 | 3.1 | 0 | 0 | 0 | 3.1 | 37.2 | [5 empty] | 37.2
C1 GRID ( 26/D)
77 | MAIN BOTTOM EXRA BAR |  | 2.25 |  |  | 0.25 | 25 | 1 | 11 | 2.25 | 0 | 0 | 0 | 2.25 | 24.75 | [5 empty] | 24.75
C2 GRID (25/L)
78 | DIST. BOTTOM EXRA BAR |  | 2.6 |  |  | 0.25 | 20 | 1 | 10 | 2.6 | 0 | 0 | 0 | 2.6 | 26 |  |  |  |  | 26
C2 GRID (25/L)
79 | MAIN BOTTOM EXRA BAR |  | 2.25 |  |  | 0.25 | 25 | 1 | 13 | 2.25 | 0 | 0 | 0 | 2.25 | 29.25 | [5 empty] | 29.25
C3 GRID (23/L)
80 | DIST. BOTTOM EXRA BAR |  | 3.1 |  |  | 0.25 | 25 | 1 | 10 | 3.1 | 0 | 0 | 0 | 3.1 | 31 | [5 empty] | 31
C3 GRID (23/L)
81 | MAIN BOTTOM EXRA BAR |  | 3.535 |  |  | 0.25 | 20 | 1 | 17 | 3.535 | 0 | 0 | 0 | 3.535 | 60.095 |  |  |  |  | 60.095
SW12, C7 GRID (27,28/M-N)
82 | DIST. BOTTOM EXRA BAR |  | 4.045 |  |  | 0.25 | 20 | 1 | 15 | 4.045 | 0 | 0 | 0 | 4.045 | 60.675 |  |  |  |  | 60.675
SW12, C7 GRID (27,28/M-N)
83 | MAIN BOTTOM EXRA BAR |  | 1.915 |  |  | 0.25 | 12 | 1 | 7 | 1.915 | 0 | 0 | 0 | 1.915 | 13.405 |  |  | 13.405
C6 GRID (43/M)
84 | DIST. BOTTOM EXRA BAR |  | 1.6 |  |  | 0.25 | 12 | 1 | 9 | 1.6 | 0 | 0 | 0 | 1.6 | 14.4 |  |  | 14.4
C6 GRID (43/M)
85 | MAIN BOTTOM EXRA BAR |  | 1.915 |  |  | 0.25 | 12 | 1 | 7 | 1.915 | 0 | 0 | 0 | 1.915 | 13.405 |  |  | 13.405
C6 GRID (43/O)
86 | DIST. BOTTOM EXRA BAR |  | 1.6 |  |  | 0.25 | 12 | 1 | 9 | 1.6 | 0 | 0 | 0 | 1.6 | 14.4 |  |  | 14.4
C6 GRID (43/O)
87 | MAIN BOTTOM EXRA BAR |  | 2.3 |  |  | 0.25 | 25 | 1 | 10 | 2.3 | 0 | 0 | 0 | 2.3 | 23 | [5 empty] | 23
C1 GRID (42/M)
88 | DIST. BOTTOM EXRA BAR |  | 2.2 |  |  | 0.25 | 16 | 1 | 10 | 2.2 | 0 | 0 | 0 | 2.2 | 22 |  |  |  | 22
C1 GRID (42/M)
89 | MAIN BOTTOM EXRA BAR |  | 2.3 |  |  | 0.25 | 25 | 1 | 10 | 2.3 | 0 | 0 | 0 | 2.3 | 23 | [5 empty] | 23
C1 GRID (42/O)
90 | DIST. BOTTOM EXRA BAR |  | 2.2 |  |  | 0.25 | 16 | 1 | 10 | 2.2 | 0 | 0 | 0 | 2.2 | 22 |  |  |  | 22
C1 GRID (42/O)
91 | MAIN BOTTOM EXRA BAR |  | 3.25 |  |  | 0.25 | 25 | 1 | 12 | 3.25 | 0 | 0 | 0 | 3.25 | 39 | [5 empty] | 39
C4 GRID (39/M)
92 | DIST. BOTTOM EXRA BAR |  | 2.8 |  |  | 0.25 | 25 | 1 | 14 | 2.8 | 0 | 0 | 0 | 2.8 | 39.2 | [5 empty] | 39.2
C1 GRID (42/M)
91 | MAIN BOTTOM EXRA BAR |  | 3.25 |  |  | 0.25 | 25 | 1 | 12 | 3.25 | 0 | 0 | 0 | 3.25 | 39 | [5 empty] | 39
C4 GRID (39/O)
92 | DIST. BOTTOM EXRA BAR |  | 2.8 |  |  | 0.25 | 20 | 1 | 14 | 2.8 | 0 | 0 | 0 | 2.8 | 39.2 |  |  |  |  | 39.2
C4 GRID (39/O)
93 | DIST. BOTTOM EXRA BAR |  | 2.8 |  |  | 0.25 | 20 | 1 | 12 | 2.8 | 0 | 0 | 0 | 2.8 | 33.6 |  |  |  |  | 33.6
C4 GRID (39/O)
94 | MAIN BOTTOM EXRA BAR |  | 2.8 |  |  | 0.25 | 25 | 1 | 13 | 2.8 | 0 | 0 | 0 | 2.8 | 36.4 | [5 empty] | 36.4
C2 GRID (38/N)
95 | DIST. BOTTOM EXRA BAR |  | 3.1 |  |  | 0.25 | 25 | 1 | 12 | 3.1 | 0 | 0 | 0 | 3.1 | 37.2 | [5 empty] | 37.2
C2 GRID (38/N)
96 | MAIN BOTTOM EXRA BAR |  | 2.75 |  |  | 0.25 | 20 | 1 | 8 | 2.75 | 0 | 0 | 0 | 2.75 | 22 |  |  |  |  | 22
C5 GRID (37/L)
97 | DIST. BOTTOM EXRA BAR |  | 1.85 |  |  | 0.25 | 20 | 1 | 12 | 1.85 | 0 | 0 | 0 | 1.85 | 22.2 |  |  |  |  | 22.2
C5 GRID (37/L)
98 | DIST. BOTTOM EXRA BAR |  | 1.85 |  |  | 0.25 | 20 | 1 | 8 | 1.85 | 0 | 0 | 0 | 1.85 | 14.8 |  |  |  |  | 14.8
C5 GRID (37/L)
99 | MAIN BOTTOM EXRA BAR |  | 3.25 |  |  | 0.25 | 25 | 1 | 10 | 3.25 | 0 | 0 | 0 | 3.25 | 32.5 | [5 empty] | 32.5
C4 GRID (37/O)
100 | DIST. BOTTOM EXRA BAR |  | 2.3 |  |  | 0.25 | 20 | 1 | 14 | 2.3 | 0 | 0 | 0 | 2.3 | 32.2 |  |  |  |  | 32.2
C4 GRID (37/O)
101 | MAIN BOTTOM EXRA BAR |  | 2.75 |  |  | 0.25 | 20 | 1 | 10 | 2.75 | 0 | 0 | 0 | 2.75 | 27.5 |  |  |  |  | 27.5
C5 GRID (32/O)
102 | DIST. BOTTOM EXRA BAR |  | 2.3 |  |  | 0.25 | 20 | 1 | 12 | 2.3 | 0 | 0 | 0 | 2.3 | 27.6 |  |  |  |  | 27.6
C5 GRID (32/O)
103 | DIST. BOTTOM EXRA BAR |  | 2.3 |  |  | 0.25 | 20 | 1 | 12 | 2.3 | 0 | 0 | 0 | 2.3 | 27.6 |  |  |  |  | 27.6
C5 GRID (32/O)
104 | MAIN BOTTOM EXRA BAR |  | 2.3 |  |  | 0.25 | 20 | 1 | 13 | 2.3 | 0 | 0 | 0 | 2.3 | 29.9 |  |  |  |  | 29.9
C1 GRID (29/O)
105 | DIST. BOTTOM EXRA BAR |  | 3.1 |  |  | 0.25 | 20 | 1 | 10 | 3.1 | 0 | 0 | 0 | 3.1 | 31 |  |  |  |  | 31
C1 GRID (29/O)
106 | MAIN BOTTOM EXRA BAR |  | 1.915 |  |  | 0.25 | 12 | 1 | 9 | 1.915 | 0 | 0 | 0 | 1.915 | 17.235 |  |  | 17.235
C6 GRID (27/O)
107 | DIST. BOTTOM EXRA BAR |  | 2 |  |  | 0.25 | 20 | 1 | 9 | 2 | 0 | 0 | 0 | 2 | 18 |  |  |  |  | 18
C6 GRID (27/O)
108 | MAIN BOTTOM EXRA BAR |  | 5.96 |  |  | 0.25 | 25 | 1 | 11 | 5.96 | 0 | 0 | 0 | 5.96 | 65.56 | [5 empty] | 65.56
SW9, C1 GRID (43/P, Q)
109 | MAIN BOTTOM EXRA BAR |  | 5.96 |  |  | 0.25 | 25 | 1 | 11 | 5.96 | 0 | 0 | 0 | 5.96 | 65.56 | [5 empty] | 65.56
SW9, C1 GRID (43/P, Q)
110 | DIST. BOTTOM EXRA BAR |  | 2.6 |  |  | 0.25 | 20 | 1 | 25 | 2.6 | 0 | 0 | 0 | 2.6 | 65 |  |  |  |  | 65
SW9, C1 GRID (43/P, Q)
111 | MAIN BOTTOM EXRA BAR |  | 5.96 |  |  | 0.25 | 20 | 1 | 10 | 5.96 | 0 | 0 | 0 | 5.96 | 59.6 |  |  |  |  | 59.6
SW9, C1 GRID (27/P, Q)
112 | DIST. BOTTOM EXRA BAR |  | 2.35 |  |  | 0.25 | 20 | 1 | 25 | 2.35 | 0 | 0 | 0 | 2.35 | 58.75 |  |  |  |  | 58.75
SW9, C1 GRID (27/P, Q)
113 | MAIN BOTTOM EXRA BAR |  | 2.3 |  |  | 0.25 | 20 | 1 | 13 | 2.3 | 0 | 0 | 0 | 2.3 | 29.9 |  |  |  |  | 29.9
C2 GRID (41/Q)
114 | DIST. BOTTOM EXRA BAR |  | 3.1 |  |  | 0.25 | 25 | 1 | 10 | 3.1 | 0 | 0 | 0 | 3.1 | 31 | [5 empty] | 31
C2 GRID (41/Q)
115 | MAIN BOTTOM EXRA BAR |  | 2.415 |  |  | 0.25 | 20 | 1 | 10 | 2.415 | 0 | 0 | 0 | 2.415 | 24.15 |  |  |  |  | 24.15
C6 GRID (39/Q)
116 | DIST. BOTTOM EXRA BAR |  | 2.3 |  |  | 0.25 | 20 | 1 | 8 | 2.3 | 0 | 0 | 0 | 2.3 | 18.4 |  |  |  |  | 18.4
C6 GRID (39/Q)
117 | MAIN BOTTOM EXRA BAR |  | 2.415 |  |  | 0.25 | 20 | 1 | 10 | 2.415 | 0 | 0 | 0 | 2.415 | 24.15 |  |  |  |  | 24.15
C6 GRID (34/Q)
118 | DIST. BOTTOM EXRA BAR |  | 2.3 |  |  | 0.25 | 20 | 1 | 8 | 2.3 | 0 | 0 | 0 | 2.3 | 18.4 |  |  |  |  | 18.4
C6 GRID (34/Q)
119 | MAIN BOTTOM EXRA BAR |  | 2.3 |  |  | 0.25 | 20 | 1 | 13 | 2.3 | 0 | 0 | 0 | 2.3 | 29.9 |  |  |  |  | 29.9
C2 GRID (30/Q)
120 | DIST. BOTTOM EXRA BAR |  | 3.1 |  |  | 0.25 | 25 | 1 | 10 | 3.1 | 0 | 0 | 0 | 3.1 | 31 | [5 empty] | 31
C2 GRID (30/Q)
121 | MAIN BOTTOM EXRA BAR |  | 3.25 |  |  | 0.25 | 25 | 1 | 12 | 3.25 | 0 | 0 | 0 | 3.25 | 39 | [5 empty] | 39
C5 GRID (37/P-Q)
122 | DIST. BOTTOM EXRA BAR |  | 2.3 |  |  | 0.25 | 20 | 1 | 14 | 2.3 | 0 | 0 | 0 | 2.3 | 32.2 |  |  |  |  | 32.2
C5 GRID (37/P-Q)
123 | MAIN BOTTOM EXRA BAR |  | 2.75 |  |  | 0.25 | 25 | 1 | 12 | 2.75 | 0 | 0 | 0 | 2.75 | 33 | [5 empty] | 33
C4 GRID (41/P)
124 | MAIN BOTTOM EXRA BAR |  | 2.75 |  |  | 0.25 | 20 | 1 | 12 | 2.75 | 0 | 0 | 0 | 2.75 | 33 |  |  |  |  | 33
C4 GRID (41/P)
125 | DIST. BOTTOM EXRA BAR |  | 2.8 |  |  | 0.25 | 25 | 1 | 12 | 2.8 | 0 | 0 | 0 | 2.8 | 33.6 | [5 empty] | 33.6
C4 GRID (41/P)
126 | DIST. BOTTOM EXRA BAR |  | 2.8 |  |  | 0.25 | 20 | 1 | 12 | 2.8 | 0 | 0 | 0 | 2.8 | 33.6 |  |  |  |  | 33.6
C4 GRID (41/P)
127 | MAIN BOTTOM EXRA BAR |  | 3.25 |  |  | 0.25 | 25 | 1 | 10 | 3.25 | 0 | 0 | 0 | 3.25 | 32.5 | [5 empty] | 32.5
C5 GRID (39/P)
128 | DIST. BOTTOM EXRA BAR |  | 2.3 |  |  | 0.25 | 20 | 1 | 14 | 2.3 | 0 | 0 | 0 | 2.3 | 32.2 |  |  |  |  | 32.2
C5 GRID (39/P)
129 | MAIN BOTTOM EXRA BAR |  | 2.8 |  |  | 0.25 | 25 | 1 | 12 | 2.8 | 0 | 0 | 0 | 2.8 | 33.6 | [5 empty] | 33.6
C4 GRID (30/P)
130 | DIST. BOTTOM EXRA BAR |  | 2.8 |  |  | 0.25 | 25 | 1 | 12 | 2.8 | 0 | 0 | 0 | 2.8 | 33.6 | [5 empty] | 33.6
C4 GRID (30/P)
131 | DIST. BOTTOM EXRA BAR |  | 2.8 |  |  | 0.25 | 20 | 1 | 12 | 2.8 | 0 | 0 | 0 | 2.8 | 33.6 |  |  |  |  | 33.6
C4 GRID (30/P)
132 | MAIN BOTTOM EXRA BAR |  | 3.25 |  |  | 0.25 | 25 | 1 | 10 | 3.25 | 0 | 0 | 0 | 3.25 | 32.5 | [5 empty] | 32.5
C5 GRID (34/P)
133 | DIST. BOTTOM EXRA BAR |  | 2.3 |  |  | 0.25 | 20 | 1 | 14 | 2.3 | 0 | 0 | 0 | 2.3 | 32.2 |  |  |  |  | 32.2
C5 GRID (34/P)
134 | MAIN BOTTOM EXRA BAR |  | 5.145 |  |  | 0.25 | 20 | 1 | 26 | 5.145 | 0 | 0 | 0 | 5.145 | 133.77 |  |  |  |  | 133.77
SW10, SW11, SW13 GRID (31-36/K-N)
135 | DIST. BOTTOM EXRA BAR |  | 6.165 |  |  | 0.25 | 20 | 1 | 22 | 6.165 | 0 | 0 | 0 | 6.165 | 135.63 |  |  |  |  | 135.63
SW10, SW11, SW13 GRID (31-36/K-N)
135 | DIST. BOTTOM EXRA BAR |  | 6.165 |  |  | 0.25 | 20 | 1 | 22 | 6.165 | 0 | 0 | 0 | 6.165 | 135.63 |  |  |  |  | 135.63
SW10, SW11, SW13 GRID (31-36/K-N)
136 | SPACER B/W EXTRA BAR |  | 2.75 |  |  |  | 20 | 1 | 3 | 2.75 | 0 | 0 | 0 | 2.75 | 8.25 |  |  |  |  | 8.25
C4 GRID (29/J)
137 | SPACER B/W EXTRA BAR |  | 2.75 |  |  |  | 20 | 1 | 3 | 2.75 | 0 | 0 | 0 | 2.75 | 8.25 |  |  |  |  | 8.25
C4 GRID (25/J)
138 | SPACER B/W EXTRA BAR |  | 2.75 |  |  |  | 20 | 1 | 3 | 2.75 | 0 | 0 | 0 | 2.75 | 8.25 |  |  |  |  | 8.25
C4 GRID (41/J)
139 | SPACER B/W EXTRA BAR |  | 2.8 |  |  |  | 20 | 1 | 3 | 2.8 | 0 | 0 | 0 | 2.8 | 8.4 |  |  |  |  | 8.4
C4 GRID (41/J)
140 | SPACER B/W EXTRA BAR |  | 2.75 |  |  |  | 20 | 1 | 3 | 2.75 | 0 | 0 | 0 | 2.75 | 8.25 |  |  |  |  | 8.25
C5 GRID (37/L)
141 | SPACER B/W EXTRA BAR |  | 2.75 |  |  |  | 20 | 1 | 3 | 2.75 | 0 | 0 | 0 | 2.75 | 8.25 |  |  |  |  | 8.25
C5 GRID (32/O)
142 | SPACER B/W EXTRA BAR |  | 3.25 |  |  |  | 20 | 1 | 3 | 3.25 | 0 | 0 | 0 | 3.25 | 9.75 |  |  |  |  | 9.75
C4 GRID (40/O)
143 | SPACER B/W EXTRA BAR |  | 2.75 |  |  |  | 20 | 1 | 3 | 2.75 | 0 | 0 | 0 | 2.75 | 8.25 |  |  |  |  | 8.25
C4 GRID (29/P)
144 | SPACER B/W EXTRA BAR |  | 2.75 |  |  |  | 20 | 1 | 3 | 2.75 | 0 | 0 | 0 | 2.75 | 8.25 |  |  |  |  | 8.25
C4 GRID (41/P)
145 | SPACER B/W EXTRA BAR |  | 2.8 |  |  |  | 20 | 1 | 3 | 2.8 | 0 | 0 | 0 | 2.8 | 8.4 |  |  |  |  | 8.4
C4 GRID (41/P)
146 | SPACER B/W EXTRA BAR |  | 6.165 |  |  |  | 20 | 1 | 4 | 6.165 | 0 | 0 | 0 | 6.165 | 24.66 |  |  |  |  | 24.66
SW10, SW11, SW13 GRID (31-36/K-N)
TOP EXTRA BAR
1 | MAIN TOP EXRA BAR |  | 2.425 |  |  | 0.25 | 20 | 1 | 23 | 2.425 | 0 | 0 | 0 | 2.425 | 55.775 |  |  |  |  | 55.775
GRID (35-37/A-D)
2 | DIST. TOP EXRA BAR |  | 3.95 |  |  | 0.25 | 16 | 1 | 11 | 3.95 | 0 | 0 | 0 | 3.95 | 43.45 |  |  |  | 43.45
GRID (35-37/A-D)
3 | MAIN TOP EXRA BAR |  | 2.2 |  |  | 0.25 | 10 | 1 | 31 | 2.2 | 0 | 0 | 0 | 2.2 | 68.2 |  | 68.2
GRID (32-35/A-D)
4 | DIST. TOP EXRA BAR |  | 6.165 |  |  | 0.25 | 16 | 1 | 10 | 6.165 | 0 | 0 | 0 | 6.165 | 61.65 |  |  |  | 61.65
GRID (32-35/A-D)
5 | MAIN TOP EXRA BAR |  | 4.52 |  |  | 0.25 | 12 | 1 | 13 | 4.52 | 0 | 0 | 0 | 4.52 | 58.76 |  |  | 58.76
GRID (28-31/B-E)
6 | MAIN TOP EXRA BAR |  | 2.275 |  |  | 0.25 | 10 | 1 | 22 | 2.275 | 0 | 0 | 0 | 2.275 | 50.05 |  | 50.05
GRID (26-28/B-E)
7 | DIST. TOP EXRA BAR |  | 5.355 |  |  | 0.25 | 12 | 1 | 10 | 5.355 | 0 | 0 | 0 | 5.355 | 53.55 |  |  | 53.55
GRID (26-28/B-E)
8 | MAIN TOP EXRA BAR |  | 2.45 |  |  | 0.25 | 12 | 1 | 10 | 2.45 | 0 | 0 | 0 | 2.45 | 24.5 |  |  | 24.5
GRID (25-26/B-E)
9 | MAIN TOP EXRA BAR |  | 4.09 |  |  | 0.25 | 12 | 1 | 24 | 4.09 | 0 | 0 | 0 | 4.09 | 98.16 |  |  | 98.16
GRID (24-26/B-E)
10 | DIST. TOP EXRA BAR |  | 3.8 |  |  | 0.25 | 10 | 1 | 17 | 3.8 | 0 | 0 | 0 | 3.8 | 64.6 |  | 64.6
GRID (24-26/B-E)
11 | MAIN TOP EXRA BAR |  | 3.8 |  |  | 0.25 | 10 | 1 | 24 | 3.8 | 0 | 0 | 0 | 3.8 | 91.2 |  | 91.2
GRID (21-23 /B-E)
12 | DIST. TOP EXRA BAR |  | 5.7 |  |  | 0.25 | 20 | 1 | 24 | 5.7 | 0 | 0 | 0 | 5.7 | 136.8 |  |  |  |  | 136.8
GRID (21-23 /B-E)
13 | DIST. TOP EXRA BAR |  | 5.7 |  |  | 0.25 | 16 | 1 | 10 | 5.7 | 0 | 0 | 0 | 5.7 | 57 |  |  |  | 57
GRID (21-23 /B-E)
14 | MAIN TOP EXRA BAR |  | 2.515 |  |  | 0.25 | 12 | 1 | 17 | 2.515 | 0 | 0 | 0 | 2.515 | 42.755 |  |  | 42.755
GRID (34-36 /D-F)
15 | MAIN TOP EXRA BAR |  | 4.19 |  |  | 0.25 | 12 | 1 | 11 | 4.19 | 0 | 0 | 0 | 4.19 | 46.09 |  |  | 46.09
GRID (41-43 /E-I)
16 | MAIN TOP EXRA BAR |  | 7.71 |  |  | 0.25 | 12 | 1 | 12 | 7.71 | 0 | 0 | 0 | 7.71 | 92.52 |  |  | 92.52
GRID (40-42 /E-K)
17 | MAIN TOP EXRA BAR |  | 2.785 |  |  | 0.25 | 12 | 1 | 11 | 2.785 | 0 | 0 | 0 | 2.785 | 30.635 |  |  | 30.635
GRID (41-42 /E-I)
18 | DIST. TOP EXRA BAR |  | 2.615 |  |  | 0.25 | 20 | 1 | 12 | 2.615 | 0 | 0 | 0 | 2.615 | 31.38 |  |  |  |  | 31.38
GRID (41-42 /E-I)
19 | MAIN TOP EXRA BAR |  | 4.12 |  |  | 0.25 | 20 | 1 | 34 | 4.12 | 0 | 0 | 0 | 4.12 | 140.08 |  |  |  |  | 140.08
GRID (41-42 /E-L)
20 | DIST. TOP EXRA BAR |  | 3.12 |  |  | 0.25 | 20 | 1 | 14 | 3.12 | 0 | 0 | 0 | 3.12 | 43.68 |  |  |  |  | 43.68
GRID (40-42 /J-L)
21 | DIST. TOP EXRA BAR |  | 2.92 |  |  | 0.25 | 16 | 1 | 23 | 2.92 | 0 | 0 | 0 | 2.92 | 67.16 |  |  |  | 67.16
GRID (40-42 /J-L)
22 | MAIN TOP EXRA BAR |  | 4.545 |  |  | 0.25 | 16 | 1 | 21 | 4.545 | 0 | 0 | 0 | 4.545 | 95.445 |  |  |  | 95.445
GRID (34-38 /H-K)
23 | DIST. TOP EXRA BAR |  | 5 |  |  | 0.25 | 16 | 1 | 19 | 5 | 0 | 0 | 0 | 5 | 95 |  |  |  | 95
GRID (34-38 /H-K)
24 | MAIN TOP EXRA BAR |  | 5.24 |  |  | 0.25 | 16 | 1 | 21 | 5.24 | 0 | 0 | 0 | 5.24 | 110.04 |  |  |  | 110.04
GRID (28-33 /H-K)
25 | DIST. TOP EXRA BAR |  | 2.54 |  |  | 0.25 | 12 | 1 | 18 | 2.54 | 0 | 0 | 0 | 2.54 | 45.72 |  |  | 45.72
GRID (25-28 /E-I)
26 | DIST. TOP EXRA BAR |  | 4.375 |  |  | 0.25 | 10 | 1 | 12 | 4.375 | 0 | 0 | 0 | 4.375 | 52.5 |  | 52.5
GRID (25-28 /I-K)
27 | DIST. TOP EXRA BAR |  | 3.64 |  |  | 0.25 | 10 | 1 | 64 | 3.64 | 0 | 0 | 0 | 3.64 | 232.96 |  | 232.96
GRID (24-25 /B-M)
28 | DIST. TOP EXRA BAR |  | 2.45 |  |  | 0.25 | 10 | 1 | 10 | 2.45 | 0 | 0 | 0 | 2.45 | 24.5 |  | 24.5
GRID (24-25 /J-K)
29 | DIST. TOP EXRA BAR |  | 3.8 |  |  | 0.25 | 10 | 1 | 17 | 3.8 | 0 | 0 | 0 | 3.8 | 64.6 |  | 64.6
GRID (22-24 /J-M)
30 | MAIN TOP EXRA BAR |  | 6.4 |  |  | 0.25 | 10 | 1 | 23 | 6.4 | 0 | 0 | 0 | 6.4 | 147.2 |  | 147.2
GRID (22-24 /E-J)
31 | DIST. TOP EXRA BAR |  | 5.53 |  |  | 0.25 | 16 | 1 | 27 | 5.53 | 0 | 0 | 0 | 5.53 | 149.31 |  |  |  | 149.31
GRID (22-24 /E-J)
32 | MAIN TOP EXRA BAR |  | 3.8 |  |  | 0.25 | 12 | 1 | 24 | 3.8 | 0 | 0 | 0 | 3.8 | 91.2 |  |  | 91.2
GRID (21-23 /I-M)
33 | DIST. TOP EXRA BAR |  | 5.7 |  |  | 0.25 | 20 | 1 | 24 | 5.7 | 0 | 0 | 0 | 5.7 | 136.8 |  |  |  |  | 136.8
GRID (21-23 /I-M)
34 | DIST. TOP EXRA BAR |  | 5.7 |  |  | 0.25 | 16 | 1 | 10 | 5.7 | 0 | 0 | 0 | 5.7 | 57 |  |  |  | 57
GRID (21-23 /I-M)
35 | MAIN TOP EXRA BAR |  | 5.745 |  |  | 0.25 | 16 | 1 | 15 | 5.745 | 0 | 0 | 0 | 5.745 | 86.175 |  |  |  | 86.175
GRID (40-43/M-O)
36 | DIST. TOP EXRA BAR |  | 2.5 |  |  | 0.25 | 20 | 1 | 14 | 2.5 | 0 | 0 | 0 | 2.5 | 35 |  |  |  |  | 35
GRID (40-43 /M-O)
37 | DIST. TOP EXRA BAR |  | 3.46 |  |  | 0.25 | 20 | 1 | 24 | 3.46 | 0 | 0 | 0 | 3.46 | 83.04 |  |  |  |  | 83.04
GRID (40-43 /M-O)
38 | MAIN TOP EXRA BAR |  | 3.045 |  |  | 0.25 | 20 | 1 | 19 | 3.045 | 0 | 0 | 0 | 3.045 | 57.855 |  |  |  |  | 57.855
GRID (37-40 /K-N)
39 | DIST. TOP EXRA BAR |  | 4.525 |  |  | 0.25 | 16 | 1 | 13 | 4.525 | 0 | 0 | 0 | 4.525 | 58.825 |  |  |  | 58.825
GRID (37-40 /K-N)
40 | MAIN TOP EXRA BAR |  | 3.12 |  |  | 0.25 | 20 | 1 | 14 | 3.12 | 0 | 0 | 0 | 3.12 | 43.68 |  |  |  |  | 43.68
GRID (40-43 /O-Q)
41 | MAIN TOP EXRA BAR |  | 2.85 |  |  | 0.25 | 16 | 1 | 23 | 2.85 | 0 | 0 | 0 | 2.85 | 65.55 |  |  |  | 65.55
GRID (40-43 /O-Q)
42 | DIST. TOP EXRA BAR |  | 4.12 |  |  | 0.25 | 20 | 1 | 34 | 4.12 | 0 | 0 | 0 | 4.12 | 140.08 |  |  |  |  | 140.08
GRID (40-43 /O-Q)
43 | DIST. TOP EXRA BAR |  | 4.19 |  |  | 0.25 | 12 | 1 | 11 | 4.19 | 0 | 0 | 0 | 4.19 | 46.09 |  |  | 46.09
GRID (40-43 /O-Q)
44 | DIST. TOP EXRA BAR |  | 7.68 |  |  | 0.25 | 12 | 1 | 12 | 7.68 | 0 | 0 | 0 | 7.68 | 92.16 |  |  | 92.16
GRID (40-43 /O-Q)
45 | DIST. TOP EXRA BAR |  | 3.915 |  |  | 0.25 | 20 | 1 | 19 | 3.915 | 0 | 0 | 0 | 3.915 | 74.385 |  |  |  |  | 74.385
GRID (36-39 /N-P)
46 | DIST. TOP EXRA BAR |  | 4.5 |  |  | 0.25 | 16 | 1 | 17 | 4.5 | 0 | 0 | 0 | 4.5 | 76.5 |  |  |  | 76.5
GRID (36-39 /N-P)
47 | DIST. TOP EXRA BAR |  | 4.55 |  |  | 0.25 | 10 | 1 | 19 | 4.55 | 0 | 0 | 0 | 4.55 | 86.45 |  | 86.45
GRID (31-36 /O-P)
48 | MAIN TOP EXRA BAR |  | 3.975 |  |  | 0.25 | 25 | 1 | 25 | 3.975 | 0 | 0 | 0 | 3.975 | 99.375 | [5 empty] | 99.375
GRID (33-38 /O'-P')
49 | DIST. TOP EXRA BAR |  | 6.08 |  |  | 0.25 | 16 | 1 | 17 | 6.08 | 0 | 0 | 0 | 6.08 | 103.36 |  |  |  | 103.36
GRID (33-38 /O'-P')
50 | MAIN TOP EXRA BAR |  | 1.95 |  |  | 0.25 | 12 | 1 | 25 | 1.95 | 0 | 0 | 0 | 1.95 | 48.75 |  |  | 48.75
GRID (33-38 /P'-Q)
51 | DIST. TOP EXRA BAR |  | 6.08 |  |  | 0.25 | 12 | 1 | 9 | 6.08 | 0 | 0 | 0 | 6.08 | 54.72 |  |  | 54.72
GRID (33-38 /P'-Q)
52 | DIST. TOP EXRA BAR |  | 7.71 |  |  | 0.25 | 12 | 1 | 12 | 7.71 | 0 | 0 | 0 | 7.71 | 92.52 |  |  | 92.52
GRID (29-32 /O-Q)
53 | MAIN TOP EXRA BAR |  | 2.85 |  |  | 0.25 | 10 | 1 | 17 | 2.85 | 0 | 0 | 0 | 2.85 | 48.45 |  | 48.45
GRID (26-29 /O-Q)
54 | DIST. TOP EXRA BAR |  | 5.47 |  |  | 0.25 | 20 | 1 | 34 | 5.47 | 0 | 0 | 0 | 5.47 | 185.98 |  |  |  |  | 185.98
GRID (26-29 /O-Q)
55 | DIST. TOP EXRA BAR |  | 4.19 |  |  | 0.25 | 16 | 1 | 11 | 4.19 | 0 | 0 | 0 | 4.19 | 46.09 |  |  |  | 46.09
GRID (26-29 /O-Q)
| TOTAL LENGTH IN METRE | [14 empty] | 0 | 930.71 | 1295.995 | 15948.725 | 6353.355 | 2206.42
| UNIT WEIGHT (IN KG) | [14 empty] | 0.395 | 0.617 | 0.888 | 1.58 | 2.469 | 3.858
| TOTAL WEIGHT (IN KG) | [14 empty] | 0 | 574.2481 | 1150.8436 | 25198.9855 | 15686.4335 | 8512.3684 | 51122.879 | KG

## COLUMN BBS
TOWER-E COLUMN FOUNDATION BBS (BELOW PLINTH BEAM)
S.No. | Description | Shape of Bar in mm |  |  | Spacing c/c | Dia of Bar | Nos of Columns | Nos of Bar | Actual Length | Lap | No. Of Bend | Deduction | Cut Length | Total Length | TMT BAR Fe-500D or EQR | [5 empty] | Remarks
[15 empty] | 8mm | 10mm | 12mm | 16mm | 20mm | 25mm
1 | Column C1 (300x600)
| VERTICAL BARS A |  | 0.743 |  |  | 16 | 16 | 4 | 0.743 | 0 | 1 | 0.032 | 1.011 | 64.704 |  |  |  | 64.704
| VERTICAL BARS B |  |  |  |  | 12 | 16 | 2 | 0.743 | 0 | 1 | 0.024 | 1.019 | 32.608 |  |  | 32.608
| VERTICAL BARS C |  |  | 0.3 |  | 16 | 16 | 4 | 0.743 | 0 | 1 | 0.032 | 1.011 | 64.704 |  |  |  | 64.704
| VERTICAL BARS D |  |  |  |  | 12 | 16 | 4 | 0.743 | 0 | 1 | 0.024 | 1.019 | 65.216 |  |  | 65.216
0.1
| Stirupps a |  |  | 0.52 |  | 10 | 16 | 4 | 1.64 |  |  |  | 1.64 | 104.96 |  | 104.96
0.22
0.1
| Stirupps b |  |  | 0.1328 |  | 10 | 16 | 1 | 0.8656 |  |  |  | 0.8656 | 13.8496 |  | 13.8496
0.22
| Stirupps c |  |  |  |  | 10 | 16 | 1 | 0.77 |  |  | 0.12 | 0.65 | 10.4 |  | 10.4
|  | 0.175 |  | 0.175
0.22
| Stirupps d |  |  |  |  | 10 | 16 | 1 | 0.77 |  |  | 0.12 | 0.65 | 10.4 |  | 10.4
|  | 0.175 |  | 0.175
0.22
2 | Column C2 (300x600)
| VERTICAL BARS A |  | 0.743 |  |  | 20 | 11 | 4 | 0.743 | 0 | 1 | 0.04 | 1.003 | 44.132 |  |  |  |  | 44.132
| VERTICAL BARS B |  |  |  |  | 20 | 11 | 2 | 0.743 | 0 | 1 | 0.04 | 1.003 | 22.066 |  |  |  |  | 22.066
| VERTICAL BARS C |  |  | 0.3 |  | 16 | 11 | 4 | 0.743 | 0 | 1 | 0.032 | 1.011 | 44.484 |  |  |  | 44.484
| VERTICAL BARS D |  |  |  |  | 16 | 11 | 4 | 0.743 | 0 | 1 | 0.032 | 1.011 | 44.484 |  |  |  | 44.484
0.1
| Stirupps a |  |  | 0.52 |  | 10 | 11 | 4 | 1.64 |  |  |  | 1.64 | 72.16 |  | 72.16
0.22
0.1
| Stirupps b |  |  | 0.1328 |  | 10 | 11 | 1 | 0.8656 |  |  |  | 0.8656 | 9.5216 |  | 9.5216
0.22
| Stirupps c |  |  |  |  | 10 | 11 | 1 | 0.77 |  |  | 0.12 | 0.65 | 7.15 |  | 7.15
|  | 0.175 |  | 0.175
0.22
| Stirupps d |  |  |  |  | 10 | 11 | 1 | 0.77 |  |  | 0.12 | 0.65 | 7.15 |  | 7.15
|  | 0.175 |  | 0.175
0.22
3 | Column C3 (300x600)
| VERTICAL BARS A |  | 0.743 |  |  | 25 | 2 | 4 | 0.743 | 0 | 1 | 0.05 | 0.993 | 7.944 | [5 empty] | 7.944
| VERTICAL BARS B |  |  |  |  | 25 | 2 | 2 | 0.743 | 0 | 1 | 0.05 | 0.993 | 3.972 | [5 empty] | 3.972
| VERTICAL BARS C |  |  | 0.3 |  | 25 | 2 | 4 | 0.743 | 0 | 1 | 0.05 | 0.993 | 7.944 | [5 empty] | 7.944
| VERTICAL BARS D |  |  |  |  | 20 | 2 | 4 | 0.743 | 0 | 1 | 0.04 | 1.003 | 8.024 |  |  |  |  | 8.024
0.1
| Stirupps a |  |  | 0.52 |  | 10 | 2 | 4 | 1.64 |  |  |  | 1.64 | 13.12 |  | 13.12
0.22
0.1
| Stirupps b |  |  | 0.1328 |  | 10 | 2 | 1 | 0.8656 |  |  |  | 0.8656 | 1.7312 |  | 1.7312
0.22
| Stirupps c |  |  |  |  | 10 | 2 | 1 | 0.77 |  |  | 0.12 | 0.65 | 1.3 |  | 1.3
|  | 0.175 |  | 0.175
0.22
| Stirupps d |  |  |  |  | 10 | 2 | 1 | 0.77 |  |  | 0.12 | 0.65 | 1.3 |  | 1.3
|  | 0.175 |  | 0.175
0.22
4 | Column C4 (300x750)
| VERTICAL BARS A |  | 0.743 |  |  | 20 | 8 | 4 | 0.743 | 0 | 1 | 0.04 | 1.003 | 32.096 |  |  |  |  | 32.096
| VERTICAL BARS B |  |  |  |  | 20 | 8 | 2 | 0.743 | 0 | 1 | 0.04 | 1.003 | 16.048 |  |  |  |  | 16.048
| VERTICAL BARS C |  |  | 0.3 |  | 20 | 8 | 4 | 0.743 | 0 | 1 | 0.04 | 1.003 | 32.096 |  |  |  |  | 32.096
| VERTICAL BARS D |  |  |  |  | 20 | 8 | 4 | 0.743 | 0 | 1 | 0.04 | 1.003 | 32.096 |  |  |  |  | 32.096
| VERTICAL BARS E |  |  |  |  | 20 | 8 | 2 | 0.743 | 0 | 1 | 0.04 | 0.703 | 11.248 |  |  |  |  | 11.248
0.1
| Stirupps a |  |  | 0.67 |  | 10 | 8 | 4 | 1.94 |  |  |  | 1.94 | 62.08 |  | 62.08
0.22
0.1
| Stirupps b |  |  | 0.25 |  | 10 | 8 | 1 | 1.1 |  |  |  | 1.1 | 8.8 |  | 8.8
0.22
| Stirupps c |  |  |  |  | 10 | 8 | 1 | 0.724 |  |  | 0.12 | 0.604 | 4.832 |  | 4.832
|  | 0.152 |  | 0.152
0.22
| Stirupps d |  |  |  |  | 10 | 8 | 1 | 0.724 |  |  | 0.12 | 0.604 | 4.832 |  | 4.832
|  | 0.152 |  | 0.152
0.22
0.1
| Stirupps e |  | 0.22 |  |  | 10 | 8 | 1 | 0.42 |  |  | 0.06 | 0.36 | 2.88 |  | 2.88
0.1
5 | Column C5 (300x750)
| VERTICAL BARS A |  | 0.743 |  |  | 20 | 7 | 4 | 0.743 | 0 | 1 | 0.04 | 1.003 | 28.084 |  |  |  |  | 28.084
| VERTICAL BARS B |  |  |  |  | 16 | 7 | 2 | 0.743 | 0 | 1 | 0.032 | 1.011 | 14.154 |  |  |  | 14.154
| VERTICAL BARS C |  |  | 0.3 |  | 16 | 7 | 4 | 0.743 | 0 | 1 | 0.032 | 1.011 | 28.308 |  |  |  | 28.308
| VERTICAL BARS D |  |  |  |  | 16 | 7 | 4 | 0.743 | 0 | 1 | 0.032 | 1.011 | 28.308 |  |  |  | 28.308
| VERTICAL BARS E |  |  |  |  | 16 | 7 | 2 | 0.743 | 0 | 1 | 0.032 | 0.711 | 9.954 |  |  |  | 9.954
0.1
| Stirupps a |  |  | 0.67 |  | 10 | 7 | 4 | 1.94 |  |  |  | 1.94 | 54.32 |  | 54.32
0.22
0.1
| Stirupps b |  |  | 0.25 |  | 10 | 7 | 1 | 1.1 |  |  |  | 1.1 | 7.7 |  | 7.7
0.22
| Stirupps c |  |  |  |  | 10 | 7 | 1 | 0.724 |  |  | 0.12 | 0.604 | 4.228 |  | 4.228
|  | 0.152 |  | 0.152
0.22
| Stirupps d |  |  |  |  | 10 | 7 | 1 | 0.724 |  |  | 0.12 | 0.604 | 4.228 |  | 4.228
|  | 0.152 |  | 0.152
0.22
0.1
| Stirupps e |  | 0.22 |  |  | 10 | 7 | 1 | 0.42 |  |  | 0.06 | 0.36 | 2.52 |  | 2.52
0.1
6 | Column C6 (300x715)
| VERTICAL BARS A |  | 0.743 |  |  | 16 | 7 | 4 | 0.743 | 0 | 1 | 0.032 | 1.011 | 28.308 |  |  |  | 28.308
| VERTICAL BARS B |  |  |  |  | 12 | 7 | 2 | 0.743 | 0 | 1 | 0.024 | 1.019 | 14.266 |  |  | 14.266
| VERTICAL BARS C |  |  | 0.3 |  | 12 | 7 | 4 | 0.743 | 0 | 1 | 0.024 | 1.019 | 28.532 |  |  | 28.532
| VERTICAL BARS D |  |  |  |  | 12 | 7 | 4 | 0.743 | 0 | 1 | 0.024 | 1.019 | 28.532 |  |  | 28.532
| VERTICAL BARS E |  |  |  |  | 12 | 7 | 2 | 0.743 | 0 | 1 | 0.024 | 0.719 | 10.066 |  |  | 10.066
0.1
| Stirupps a |  |  | 0.635 |  | 10 | 7 | 4 | 1.87 |  |  |  | 1.87 | 52.36 |  | 52.36
0.22
0.1
| Stirupps b |  |  | 0.23833 |  | 10 | 7 | 1 | 1.0767 |  |  |  | 1.0767 | 7.5367 |  | 7.5367
0.22
| Stirupps c |  |  |  |  | 10 | 7 | 1 | 0.724 |  |  | 0.12 | 0.604 | 4.228 |  | 4.228
|  | 0.152 |  | 0.152
0.22
| Stirupps d |  |  |  |  | 10 | 7 | 1 | 0.724 |  |  | 0.12 | 0.604 | 4.228 |  | 4.228
|  | 0.152 |  | 0.152
0.22
0.1
| Stirupps e |  | 0.22 |  |  | 10 | 7 | 1 | 0.42 |  |  | 0.06 | 0.36 | 2.52 |  | 2.52
0.1
7 | Column C7 (300x800)
| VERTICAL BARS A |  | 0.743 |  |  | 16 | 2 | 4 | 0.743 | 0 | 1 | 0.032 | 1.011 | 8.088 |  |  |  | 8.088
| VERTICAL BARS B |  |  |  |  | 12 | 2 | 2 | 0.743 | 0 | 1 | 0.024 | 1.019 | 4.076 |  |  | 4.076
| VERTICAL BARS C |  |  | 0.3 |  | 12 | 2 | 4 | 0.743 | 0 | 1 | 0.024 | 1.019 | 8.152 |  |  | 8.152
| VERTICAL BARS D |  |  |  |  | 12 | 2 | 4 | 0.743 | 0 | 1 | 0.024 | 1.019 | 8.152 |  |  | 8.152
| VERTICAL BARS E |  |  |  |  | 12 | 2 | 4 | 0.743 | 0 | 1 | 0.024 | 0.719 | 5.752 |  |  | 5.752
0.1
| Stirupps a |  |  | 0.72 |  | 10 | 2 | 4 | 2.04 |  |  |  | 2.04 | 16.32 |  | 16.32
0.22
0.1
| Stirupps b |  |  | 0.13257 |  | 10 | 2 | 1 | 0.86514 |  |  |  | 0.86514 | 1.7303 |  | 1.7303
0.22
0.1
| Stirupps c |  |  | 0.13257 |  | 10 | 2 | 1 | 0.86514 |  |  |  | 0.86514 | 1.7303 |  | 1.7303
0.22
| Stirupps d |  |  |  |  | 10 | 2 | 1 | 0.77 |  |  | 0.12 | 0.65 | 1.3 |  | 1.3
|  | 0.175 |  | 0.175
0.22
| Stirupps e |  |  |  |  | 10 | 2 | 1 | 0.77 |  |  | 0.12 | 0.65 | 1.3 |  | 1.3
|  | 0.175 |  | 0.175
0.22
8 | Column C8 (300x600)
| VERTICAL BARS A |  | 0.743 |  |  | 20 | 2 | 4 | 0.743 | 0 | 1 | 0.04 | 1.003 | 8.024 |  |  |  |  | 8.024
| VERTICAL BARS B |  |  |  |  | 20 | 2 | 2 | 0.743 | 0 | 1 | 0.04 | 1.003 | 4.012 |  |  |  |  | 4.012
| VERTICAL BARS C |  |  | 0.3 |  | 20 | 2 | 4 | 0.743 | 0 | 1 | 0.04 | 1.003 | 8.024 |  |  |  |  | 8.024
| VERTICAL BARS D |  |  |  |  | 20 | 2 | 4 | 0.743 | 0 | 1 | 0.04 | 1.003 | 8.024 |  |  |  |  | 8.024
0.1
| Stirupps a |  |  | 0.52 |  | 10 | 2 | 4 | 1.64 |  |  |  | 1.64 | 13.12 |  | 13.12
0.22
0.1
| Stirupps b |  |  | 0.1328 |  | 10 | 2 | 1 | 0.8656 |  |  |  | 0.8656 | 1.7312 |  | 1.7312
0.22
| Stirupps c |  |  |  |  | 10 | 2 | 1 | 0.77 |  |  | 0.12 | 0.65 | 1.3 |  | 1.3
|  | 0.175 |  | 0.175
0.22
| Stirupps d |  |  |  |  | 10 | 2 | 1 | 0.77 |  |  | 0.12 | 0.65 | 1.3 |  | 1.3
|  | 0.175 |  | 0.175
0.22
9 | SW1 (230x650/1650)
| VERTICAL BARS A |  | 0.743 |  |  | 16 | 1 | 8 | 0.743 | 0 | 1 | 0.032 | 1.011 | 8.088 |  |  |  | 8.088
| VERTICAL BARS B |  |  |  |  | 12 | 1 | 16 | 0.743 | 0 | 1 | 0.024 | 1.019 | 16.304 |  |  | 16.304
| VERTICAL BARS C |  |  | 0.3 |  | 10 | 1 | 8 | 0.743 | 0 | 1 | 0.02 | 1.023 | 8.184 |  | 8.184
0.1
| Stirupps a |  |  | 0.6 |  | 10 | 1 | 4 | 1.72 |  |  |  | 1.72 | 6.88 |  | 6.88
0.18
0.1
| Stirupps b |  |  | 1.6 |  | 10 | 1 | 4 | 3.72 |  |  |  | 3.72 | 14.88 |  | 14.88
0.18
0.1
| Stirupps c |  |  | 0.2656 |  | 10 | 1 | 1 | 1.0512 |  |  |  | 1.0512 | 1.0512 |  | 1.0512
0.18
0.1
| Stirupps d |  |  | 0.46655 |  | 10 | 1 | 1 | 1.4531 |  |  |  | 1.4531 | 1.4531 |  | 1.4531
0.18
0.1
| Stirupps e |  |  | 0.75091 |  | 10 | 1 | 1 | 2.0218 |  |  |  | 2.0218 | 2.0218 |  | 2.0218
0.18
0.1
| Stirupps f |  |  | 0.17618 |  | 10 | 1 | 1 | 0.87236 |  |  |  | 0.87236 | 0.87236 |  | 0.87236
0.18
0.1
| Stirupps g |  | 0.18 |  |  | 10 | 1 | 4 | 0.38 |  |  | 0.06 | 0.32 | 1.28 |  | 1.28
0.1
10 | SW2 (230x650/1850)
| VERTICAL BARS A |  | 0.743 |  |  | 16 | 1 | 8 | 0.743 | 0 | 1 | 0.032 | 1.011 | 8.088 |  |  |  | 8.088
| VERTICAL BARS B |  |  |  |  | 12 | 1 | 16 | 0.743 | 0 | 1 | 0.024 | 1.019 | 16.304 |  |  | 16.304
| VERTICAL BARS C |  |  | 0.3 |  | 10 | 1 | 10 | 0.743 | 0 | 1 | 0.02 | 1.023 | 10.23 |  | 10.23
0.1
| Stirupps a |  |  | 0.6 |  | 10 | 1 | 4 | 1.72 |  |  |  | 1.72 | 6.88 |  | 6.88
0.18
0.1
| Stirupps b |  |  | 1.8 |  | 10 | 1 | 4 | 4.12 |  |  |  | 4.12 | 16.48 |  | 16.48
0.18
0.1
| Stirupps c |  |  | 0.2656 |  | 10 | 1 | 1 | 1.0512 |  |  |  | 1.0512 | 1.0512 |  | 1.0512
0.18
0.1
| Stirupps d |  |  | 0.468 |  | 10 | 1 | 1 | 1.456 |  |  |  | 1.456 | 1.456 |  | 1.456
0.18
0.1
| Stirupps e |  |  | 0.75333 |  | 10 | 1 | 1 | 2.0267 |  |  |  | 2.0267 | 2.0267 |  | 2.0267
0.18
0.1
| Stirupps f |  |  | 0.17667 |  | 10 | 1 | 1 | 0.87333 |  |  |  | 0.87333 | 0.87333 |  | 0.87333
0.18
0.1
| Stirupps g |  | 0.18 |  |  | 10 | 1 | 4 | 0.38 |  |  | 0.06 | 0.32 | 1.28 |  | 1.28
0.1
11 | SW3 (230x1000)
| VERTICAL BARS A |  | 0.743 |  |  | 16 | 1 | 4 | 0.743 | 0 | 1 | 0.032 | 1.011 | 4.044 |  |  |  | 4.044
| VERTICAL BARS B |  |  |  |  | 12 | 1 | 4 | 0.743 | 0 | 1 | 0.024 | 1.019 | 4.076 |  |  | 4.076
| VERTICAL BARS C |  |  | 0.3 |  | 12 | 1 | 4 | 0.743 | 0 | 1 | 0.024 | 1.019 | 4.076 |  |  | 4.076
| VERTICAL BARS D |  |  |  |  | 12 | 1 | 4 | 0.743 | 0 | 1 | 0.024 | 0.719 | 2.876 |  |  | 2.876
| VERTICAL BARS E |  |  |  |  | 12 | 1 | 4 | 0.743 | 0 | 1 | 0.024 | 0.719 | 2.876 |  |  | 2.876
0.1
| Stirupps a |  |  | 0.95 |  | 10 | 1 | 4 | 2.42 |  |  |  | 2.42 | 9.68 |  | 9.68
0.18
0.1
| Stirupps b |  |  | 0.13578 |  | 10 | 1 | 4 | 0.79156 |  |  |  | 0.79156 | 3.1662 |  | 3.1662
0.18
12 | SW4 (230x1150)
| VERTICAL BARS A |  | 0.743 |  |  | 16 | 1 | 4 | 0.743 | 0 | 1 | 0.032 | 1.011 | 4.044 |  |  |  | 4.044
| VERTICAL BARS B |  |  |  |  | 12 | 1 | 4 | 0.743 | 0 | 1 | 0.024 | 1.019 | 4.076 |  |  | 4.076
| VERTICAL BARS C |  |  | 0.3 |  | 12 | 1 | 4 | 0.743 | 0 | 1 | 0.024 | 1.019 | 4.076 |  |  | 4.076
| VERTICAL BARS D |  |  |  |  | 12 | 1 | 4 | 0.743 | 0 | 1 | 0.024 | 0.719 | 2.876 |  |  | 2.876
| VERTICAL BARS E |  |  |  |  | 12 | 1 | 4 | 0.743 | 0 | 1 | 0.024 | 0.719 | 2.876 |  |  | 2.876
| VERTICAL BARS F |  |  |  |  | 12 | 1 | 2 | 0.743 | 0 | 1 | 0.024 | 0.719 | 1.438 |  |  | 1.438
0.1
| Stirupps a |  |  | 1.1 |  | 10 | 1 | 4 | 2.72 |  |  |  | 2.72 | 10.88 |  | 10.88
0.18
0.1
| Stirupps b |  |  | 0.1404 |  | 10 | 1 | 4 | 0.8008 |  |  |  | 0.8008 | 3.2032 |  | 3.2032
0.18
0.1
| Stirupps c |  | 0.18 |  |  | 10 | 1 | 1 | 0.38 |  |  | 0.06 | 0.32 | 0.32 |  | 0.32
0.1
13 | SW5 (230x1700)
| VERTICAL BARS A |  | 0.743 |  |  | 20 | 2 | 4 | 0.743 | 0 | 1 | 0.04 | 1.003 | 8.024 |  |  |  |  | 8.024
| VERTICAL BARS B |  |  |  |  | 20 | 2 | 4 | 0.743 | 0 | 1 | 0.04 | 1.003 | 8.024 |  |  |  |  | 8.024
| VERTICAL BARS C |  |  | 0.3 |  | 20 | 2 | 4 | 0.743 | 0 | 1 | 0.04 | 1.003 | 8.024 |  |  |  |  | 8.024
| VERTICAL BARS D |  |  |  |  | 16 | 2 | 4 | 0.743 | 0 | 1 | 0.032 | 0.711 | 5.688 |  |  |  | 5.688
| VERTICAL BARS E |  |  |  |  | 16 | 2 | 4 | 0.743 | 0 | 1 | 0.032 | 0.711 | 5.688 |  |  |  | 5.688
| VERTICAL BARS F |  |  |  |  | 16 | 2 | 8 | 0.743 | 0 | 1 | 0.032 | 0.711 | 11.376 |  |  |  | 11.376
| VERTICAL BARS G |  |  |  |  | 16 | 2 | 6 | 0.743 | 0 | 1 | 0.032 | 0.711 | 8.532 |  |  |  | 8.532
0.1
| Stirupps a |  |  | 1.65 |  | 10 | 2 | 4 | 3.82 |  |  |  | 3.82 | 30.56 |  | 30.56
0.18
0.1
| Stirupps b |  |  | 0.13787 |  | 10 | 2 | 6 | 0.79575 |  |  |  | 0.79575 | 9.549 |  | 9.549
0.18
0.1
| Stirupps c |  |  | 0.23975 |  | 10 | 2 | 6 | 0.9995 |  |  |  | 0.9995 | 11.994 |  | 11.994
0.18
0.1
| Stirupps d |  | 0.18 |  |  | 10 | 2 | 1 | 0.38 |  |  | 0.06 | 0.32 | 0.64 |  | 0.64
0.1
14 | SW6 (230x1185)
| VERTICAL BARS A |  | 0.743 |  |  | 16 | 2 | 4 | 0.743 | 0 | 1 | 0.032 | 1.011 | 8.088 |  |  |  | 8.088
| VERTICAL BARS B |  |  |  |  | 16 | 2 | 4 | 0.743 | 0 | 1 | 0.032 | 1.011 | 8.088 |  |  |  | 8.088
| VERTICAL BARS C |  |  | 0.3 |  | 16 | 2 | 4 | 0.743 | 0 | 1 | 0.032 | 1.011 | 8.088 |  |  |  | 8.088
| VERTICAL BARS D |  |  |  |  | 12 | 2 | 4 | 0.743 | 0 | 1 | 0.024 | 0.719 | 5.752 |  |  | 5.752
| VERTICAL BARS E |  |  |  |  | 12 | 2 | 4 | 0.743 | 0 | 1 | 0.024 | 0.719 | 5.752 |  |  | 5.752
| VERTICAL BARS F |  |  |  |  | 12 | 2 | 4 | 0.743 | 0 | 1 | 0.024 | 0.719 | 5.752 |  |  | 5.752
0.1
| Stirupps a |  |  | 1.135 |  | 10 | 2 | 4 | 2.79 |  |  |  | 2.79 | 22.32 |  | 22.32
0.18
0.1
| Stirupps b |  |  | 0.13773 |  | 10 | 2 | 5 | 0.79545 |  |  |  | 0.79545 | 7.9545 |  | 7.9545
0.18
15 | SW7 (230x1855)
| VERTICAL BARS A |  | 0.743 |  |  | 16 | 1 | 4 | 0.743 | 0 | 1 | 0.032 | 1.011 | 4.044 |  |  |  | 4.044
| VERTICAL BARS B |  |  |  |  | 16 | 1 | 4 | 0.743 | 0 | 1 | 0.032 | 1.011 | 4.044 |  |  |  | 4.044
| VERTICAL BARS C |  |  | 0.3 |  | 16 | 1 | 4 | 0.743 | 0 | 1 | 0.032 | 1.011 | 4.044 |  |  |  | 4.044
| VERTICAL BARS D |  |  |  |  | 16 | 1 | 4 | 0.743 | 0 | 1 | 0.032 | 0.711 | 2.844 |  |  |  | 2.844
| VERTICAL BARS E |  |  |  |  | 16 | 1 | 4 | 0.743 | 0 | 1 | 0.032 | 0.711 | 2.844 |  |  |  | 2.844
| VERTICAL BARS F |  |  |  |  | 16 | 1 | 4 | 0.743 | 0 | 1 | 0.032 | 0.711 | 2.844 |  |  |  | 2.844
| VERTICAL BARS G |  |  |  |  | 16 | 1 | 4 | 0.743 | 0 | 1 | 0.032 | 0.711 | 2.844 |  |  |  | 2.844
| VERTICAL BARS H |  |  |  |  | 16 | 1 | 8 | 0.743 | 0 | 1 | 0.032 | 0.711 | 5.688 |  |  |  | 5.688
0.1
| Stirupps a |  |  | 1.805 |  | 10 | 1 | 4 | 4.13 |  |  |  | 4.13 | 16.52 |  | 16.52
0.18
0.1
| Stirupps b |  |  | 0.14124 |  | 10 | 1 | 8 | 0.80247 |  |  |  | 0.80247 | 6.4198 |  | 6.4198
0.18
16 | SW9 (230x650/1850)
| VERTICAL BARS A |  | 0.743 |  |  | 16 | 3 | 8 | 0.743 | 0 | 1 | 0.032 | 1.011 | 24.264 |  |  |  | 24.264
| VERTICAL BARS B |  |  |  |  | 16 | 3 | 16 | 0.743 | 0 | 1 | 0.032 | 1.011 | 48.528 |  |  |  | 48.528
| VERTICAL BARS C |  |  | 0.3 |  | 12 | 3 | 10 | 0.743 | 0 | 1 | 0.024 | 1.019 | 30.57 |  |  | 30.57
0.1
| Stirupps a |  |  | 0.6 |  | 10 | 3 | 4 | 1.72 |  |  |  | 1.72 | 20.64 |  | 20.64
0.18
0.1
| Stirupps b |  |  | 1.8 |  | 10 | 3 | 4 | 4.12 |  |  |  | 4.12 | 49.44 |  | 49.44
0.18
0.1
| Stirupps c |  |  | 0.2456 |  | 10 | 3 | 1 | 1.0112 |  |  |  | 1.0112 | 3.0336 |  | 3.0336
0.18
0.1
| Stirupps d |  |  | 0.468 |  | 10 | 3 | 1 | 1.456 |  |  |  | 1.456 | 4.368 |  | 4.368
0.18
0.1
| Stirupps e |  |  | 0.75333 |  | 10 | 3 | 1 | 2.0267 |  |  |  | 2.0267 | 6.08 |  | 6.08
0.18
0.1
| Stirupps f |  |  | 0.17667 |  | 10 | 3 | 1 | 0.87333 |  |  |  | 0.87333 | 2.62 |  | 2.62
0.18
0.1
| Stirupps g |  | 0.18 |  |  | 10 | 3 | 4 | 0.38 |  |  | 0.06 | 0.32 | 3.84 |  | 3.84
0.1
17 | SW10 (230x3445)
| VERTICAL BARS A |  | 0.743 |  |  | 16 | 1 | 8 | 0.743 | 0 | 1 | 0.032 | 1.011 | 8.088 |  |  |  | 8.088
| VERTICAL BARS B |  |  |  |  | 16 | 1 | 8 | 0.743 | 0 | 1 | 0.032 | 1.011 | 8.088 |  |  |  | 8.088
| VERTICAL BARS C |  |  | 0.3 |  | 12 | 1 | 8 | 0.743 | 0 | 1 | 0.024 | 1.019 | 8.152 |  |  | 8.152
| VERTICAL BARS D |  |  |  |  | 12 | 1 | 4 | 0.743 | 0 | 1 | 0.024 | 0.719 | 2.876 |  |  | 2.876
| VERTICAL BARS E |  |  |  |  | 12 | 1 | 20 | 0.743 | 0 | 1 | 0.024 | 0.719 | 14.38 |  |  | 14.38
0.1
| Stirupps a |  |  | 0.91748 |  | 10 | 1 | 8 | 2.355 |  |  |  | 2.355 | 18.8397 |  | 18.8397
0.18
0.1
| Stirupps b |  |  | 1.652 |  | 10 | 1 | 4 | 3.8241 |  |  |  | 3.8241 | 15.2963 |  | 15.2963
0.18
0.1
| Stirupps c |  |  | 0.18291 |  | 10 | 1 | 4 | 0.88583 |  |  |  | 0.88583 | 3.5433 |  | 3.5433
0.18
0.1
| Stirupps d |  | 0.18 |  |  | 10 | 1 | 7 | 0.38 |  |  | 0.06 | 0.32 | 2.24 |  | 2.24
0.1
18 | SW11 (230x4065)
| VERTICAL BARS A |  | 0.743 |  |  | 16 | 1 | 8 | 0.743 | 0 | 1 | 0.032 | 1.011 | 8.088 |  |  |  | 8.088
| VERTICAL BARS B |  |  |  |  | 16 | 1 | 8 | 0.743 | 0 | 1 | 0.032 | 1.011 | 8.088 |  |  |  | 8.088
| VERTICAL BARS C |  |  | 0.3 |  | 12 | 1 | 8 | 0.743 | 0 | 1 | 0.024 | 1.019 | 8.152 |  |  | 8.152
| VERTICAL BARS D |  |  |  |  | 12 | 1 | 8 | 0.743 | 0 | 1 | 0.024 | 0.719 | 5.752 |  |  | 5.752
| VERTICAL BARS E |  |  |  |  | 12 | 1 | 8 | 0.743 | 0 | 1 | 0.024 | 0.719 | 5.752 |  |  | 5.752
| VERTICAL BARS F |  |  |  |  | 10 | 1 | 20 | 0.743 | 0 | 1 | 0.02 | 0.723 | 14.46 |  | 14.46
0.1
| Stirupps a |  |  | 1.2771 |  | 10 | 1 | 8 | 3.0741 |  |  |  | 3.0741 | 24.5931 |  | 24.5931
0.18
0.1
| Stirupps b |  |  | 1.5529 |  | 10 | 1 | 4 | 3.6257 |  |  |  | 3.6257 | 14.5029 |  | 14.5029
0.18
0.1
| Stirupps c |  |  | 0.1739 |  | 10 | 1 | 8 | 0.86779 |  |  |  | 0.86779 | 6.9423 |  | 6.9423
0.18
0.1
| Stirupps d |  | 0.18 |  |  | 10 | 1 | 5 | 0.38 |  |  | 0.06 | 0.32 | 1.6 |  | 1.6
0.1
19 | SW12 (230x650/1535)
| VERTICAL BARS A |  | 0.743 |  |  | 16 | 1 | 8 | 0.743 | 0 | 1 | 0.032 | 1.011 | 8.088 |  |  |  | 8.088
| VERTICAL BARS B |  |  |  |  | 12 | 1 | 16 | 0.743 | 0 | 1 | 0.024 | 1.019 | 16.304 |  |  | 16.304
| VERTICAL BARS C |  |  | 0.3 |  | 10 | 1 | 8 | 0.743 | 0 | 1 | 0.02 | 1.023 | 8.184 |  | 8.184
0.1
| Stirupps a |  |  | 0.6 |  | 10 | 1 | 4 | 1.72 |  |  |  | 1.72 | 6.88 |  | 6.88
0.18
0.1
| Stirupps b |  |  | 1.485 |  | 10 | 1 | 4 | 3.49 |  |  |  | 3.49 | 13.96 |  | 13.96
0.18
0.1
| Stirupps c |  |  | 0.2656 |  | 10 | 1 | 1 | 1.0512 |  |  |  | 1.0512 | 1.0512 |  | 1.0512
0.18
0.1
| Stirupps d |  |  | 0.43518 |  | 10 | 1 | 1 | 1.3904 |  |  |  | 1.3904 | 1.3904 |  | 1.3904
0.18
0.1
| Stirupps e |  |  | 0.69864 |  | 10 | 1 | 1 | 1.9173 |  |  |  | 1.9173 | 1.9173 |  | 1.9173
0.18
0.1
| Stirupps f |  |  | 0.16573 |  | 10 | 1 | 1 | 0.85145 |  |  |  | 0.85145 | 0.85145 |  | 0.85145
0.18
0.1
| Stirupps g |  | 0.18 |  |  | 10 | 1 | 4 | 0.38 |  |  | 0.06 | 0.32 | 1.28 |  | 1.28
0.1
20 | SW13 (230x3445)
| VERTICAL BARS A |  | 0.743 |  |  | 16 | 1 | 8 | 0.743 | 0 | 1 | 0.032 | 1.011 | 8.088 |  |  |  | 8.088
| VERTICAL BARS B |  |  |  |  | 12 | 1 | 8 | 0.743 | 0 | 1 | 0.024 | 1.019 | 8.152 |  |  | 8.152
| VERTICAL BARS C |  |  | 0.3 |  | 12 | 1 | 8 | 0.743 | 0 | 1 | 0.024 | 1.019 | 8.152 |  |  | 8.152
| VERTICAL BARS D |  |  |  |  | 10 | 1 | 22 | 0.743 | 0 | 1 | 0.02 | 0.723 | 15.906 |  | 15.906
0.1
| Stirupps a |  |  | 0.80623 |  | 10 | 1 | 8 | 2.1325 |  |  |  | 2.1325 | 17.0596 |  | 17.0596
0.18
0.1
| Stirupps b |  |  | 1.8791 |  | 10 | 1 | 4 | 4.2782 |  |  |  | 4.2782 | 17.1127 |  | 17.1127
0.18
0.1
| Stirupps c |  |  | 0.18959 |  | 10 | 1 | 4 | 0.89918 |  |  |  | 0.89918 | 3.5967 |  | 3.5967
0.18
0.1
| Stirupps d |  | 0.18 |  |  | 10 | 1 | 5 | 0.38 |  |  | 0.06 | 0.32 | 1.6 |  | 1.6
0.1
TOTAL
| TOTAL LENGTH IN METRE | [13 empty] | 0 | 1013.1019 | 392.704 | 565.824 | 278.046 | 19.86
| UNIT WEIGHT (IN KG) | [13 empty] | 0.395 | 0.617 | 0.888 | 1.58 | 2.469 | 3.858
| TOTAL WEIGHT (IN KG) | [13 empty] | 0 | 625.0839 | 348.7212 | 894.0019 | 686.4956 | 76.6199 | 2630.9224

## RCC
COMPANY- OMAXE PANCHAM REALCON PVT LTD
PROJECT- TOWER-E
LOCATION- NAINI, PRAYAGRAJ
MB SHEET- RCC BELOW PLINTH BEAM
S.NO. | DESCRIPTION | UNIT | NOS | NOS | MEASUREMENT |  |  | QTY. | REMARKS
[5 empty] | L | B | H/T
RAFT RCC- M25
1 | GRID (22'-43'/A-Q') | CUM | 1 | 1 | 31.935 | 36.895 | 0.85 | 1001.5056
2 |  | CUM | 1 | 1 | 8.78 | 0.515 | 0.85 | 3.8434
3 | GRID (22'-26'/M'-Q') | CUM | -1 | 1 | 11 | 12.415 | 0.85 | -116.0802
4 | GRID (38'-43'/A-E') | CUM | -1 | 1 | 11.09 | 10.285 | 0.85 | -96.9516
5 | GRID (22'-30'/A-B') | CUM | -1 | 1 | 11.285 | 1.405 | 0.85 | -13.4771
6 |  | CUM | -1 | 1 | 1.695 | 0.815 | 0.85 | -1.1742
7 |  | CUM | -1 | 1 | 3.95 | 1.5 | 0.85 | -5.0363
[7 empty] | TOTAL | 772.6296

## SHUTTERING
COMPANY- OMAXE PANCHAM REALCON PVT LTD
PROJECT- TOWER-E
LOCATION- NAINI, PRAYAGRAJ
MB SHEET- SHUTTERING BELOW PLINTH BEAM
S.NO. | DESCRIPTION | UNIT | NOS | NOS | MEASUREMENT |  |  | QTY. | REMARKS
[5 empty] | L | B | H/T
PCC SHUTTERING
1 | GRID (22'-26'/M') | SQM | 1 | 1 | 11.005 |  | 0.1 | 1.1005
2 | GRID (26'-43'/Q') | SQM | 1 | 1 | 26.92 |  | 0.1 | 2.692
3 | GRID (43'/E'-Q') | SQM | 1 | 1 | 21.65 |  | 0.1 | 2.165
4 | GRID (38'-43'/E') | SQM | 1 | 1 | 11.09 |  | 0.1 | 1.109
5 | GRID (38'/A-E') | SQM | 1 | 1 | 10.285 |  | 0.1 | 1.0285
6 | GRID (30-38'/A) | SQM | 1 | 1 | 8.875 |  | 0.1 | 0.8875
7 | GRID (30/A-A') | SQM | 1 | 1 | 1.5 |  | 0.1 | 0.15
8 | GRID (27'-30/A') | SQM | 1 | 1 | 3.95 |  | 0.1 | 0.395
9 | GRID (27'/A'-B) | SQM | 1 | 1 | 0.815 |  | 0.1 | 0.0815
10 | GRID (26'-27'/B) | SQM | 1 | 1 | 1.695 |  | 0.1 | 0.1695
11 | GRID (26'/B-B') | SQM | 1 | 1 | 1.405 |  | 0.1 | 0.1405
12 | GRID (22'-26'/B') | SQM | 1 | 1 | 11.285 |  | 0.1 | 1.1285
13 | GRID (22'-26'/B') | SQM | 1 | 1 | 16.02 |  | 0.1 | 1.602
RAFT SHUTTERING
1 | GRID (22'-26'/M') | SQM | 1 | 1 | 11.005 |  | 0.55 | 6.0528
2 | GRID (26'-43'/Q') | SQM | 1 | 1 | 26.92 |  | 0.55 | 14.806
3 | GRID (43'/E'-Q') | SQM | 1 | 1 | 21.65 |  | 0.55 | 11.9075
4 | GRID (38'-43'/E') | SQM | 1 | 1 | 11.09 |  | 0.55 | 6.0995
5 | GRID (38'/A-E') | SQM | 1 | 1 | 10.285 |  | 0.55 | 5.6568
6 | GRID (30-38'/A) | SQM | 1 | 1 | 8.875 |  | 0.55 | 4.8813
7 | GRID (30/A-A') | SQM | 1 | 1 | 1.5 |  | 0.55 | 0.825
8 | GRID (27'-30/A') | SQM | 1 | 1 | 3.95 |  | 0.55 | 2.1725
9 | GRID (27'/A'-B) | SQM | 1 | 1 | 0.815 |  | 0.55 | 0.44825
10 | GRID (26'-27'/B) | SQM | 1 | 1 | 1.695 |  | 0.55 | 0.93225
11 | GRID (26'/B-B') | SQM | 1 | 1 | 1.405 |  | 0.55 | 0.77275
12 | GRID (22'-26'/B') | SQM | 1 | 1 | 11.285 |  | 0.55 | 6.2068
13 | GRID (22'-26'/B') | SQM | 1 | 1 | 16.02 |  | 0.85 | 13.617
[7 empty] | TOTAL | 87.0278

## BRICK WORK
COMPANY- OMAXE PANCHAM REALCON PVT LTD
PROJECT- TOWER-E
LOCATION- NAINI, PRAYAGRAJ
MB SHEET- 115 MM BRICK WORK BELOW PLINTH BEAM
S.NO. | DESCRIPTION | UNIT | NOS | NOS | MEASUREMENT |  |  | QTY. | REMARKS
[5 empty] | L | B | H/T
RAFT OUTTER 115MM BRICK WORK
1 | GRID (22'-26'/M') | SQM | 1 | 1 | 11.005 |  | 0.3 | 3.3015
2 | GRID (26'-43'/Q') | SQM | 1 | 1 | 26.92 |  | 0.3 | 8.076
3 | GRID (43'/E'-Q') | SQM | 1 | 1 | 21.65 |  | 0.3 | 6.495
4 | GRID (38'-43'/E') | SQM | 1 | 1 | 11.09 |  | 0.3 | 3.327
5 | GRID (38'/A-E') | SQM | 1 | 1 | 10.285 |  | 0.3 | 3.0855
6 | GRID (30-38'/A) | SQM | 1 | 1 | 8.875 |  | 0.3 | 2.6625
7 | GRID (30/A-A') | SQM | 1 | 1 | 1.5 |  | 0.3 | 0.45
8 | GRID (27'-30/A') | SQM | 1 | 1 | 3.95 |  | 0.3 | 1.185
9 | GRID (27'/A'-B) | SQM | 1 | 1 | 0.815 |  | 0.3 | 0.2445
10 | GRID (26'-27'/B) | SQM | 1 | 1 | 1.695 |  | 0.3 | 0.5085
11 | GRID (26'/B-B') | SQM | 1 | 1 | 1.405 |  | 0.3 | 0.4215
12 | GRID (22'-26'/B') | SQM | 1 | 1 | 11.285 |  | 0.3 | 3.3855
13 | GRID (22'-26'/B') | SQM | 1 | 1 | 16.02 |  | 0.3 | 4.806
[7 empty] | TOTAL | 37.9485